## Tabelle1
FPC 45			FPC 40			gepr.
pin	signal WOLF-TRX	signal WOLF-TRX	pin	wo	signal Display
		#	1		X-
		#	2		Y-
		#	3		X+
		#	4		Y+
		GND	5		GND	x
		3V3	6		VDDI 2,8V...3,3V	x
			7		VDD 2,8V...3,3V	x
		#	8	unter FPC	NC/FMARK
1	FSMC NE1		9	unter FPC	C SX	ks
2	FSMC A18		10	unter FPC	DCX	ks
3	FSMC NWE		11	unter FPC	WRX	x
4	FSMC NOE		12	unter FPC	RCX	x
		#	13	unter FPC	SPI SDI
		#	14	unter FPC	SPI SDO
5	STM NRST		15	unter FPC	RESX	x
		GND	16		GND	x
6	FSMC D0		17	unter FPC	DB0	x
7	FSMC D1		18	unter FPC	DB1	x
8	FSMC D2		19	unter FPC	DB2	x
9	FSMC D3		20	unter FPC	DB3	x
10	FSMC D4		21	unter FPC	DB4	x
11	FSMC D5		22	unter FPC	DB5	x
12	FSMC D6		23		DB6	x
13	FSMC D7		24		DB7	x
14	FSMC D8		25		DB8	x
15	FSMC D9		26		DB9	x
16	FSMC D10		27		DB10	x
17	FSMC D11		28		DB11	x
18	FSMC D12		29		DB12	x
19	FSMC D13		30		DB13	x
20	FSMC D14		31		DB14	x
21	FSMC D15		32	unter FPC	DB15	x
22	CPU_PE_ON	3V3	33		LED-A
23	CPU_PE_HOLD	GND	34		LED-K	x
24	3V3	GND	35		LED-K	x
25	3V3	GND	36		LED-K	x
26	3V3	GND	37		GND	x
27	GND	GND	38	GND	IM0	x
28	GND	3V3	39		IM1
29	MISO	x	40	GND	IM2	x
30	MOSI	x
31	URXD	WIFI pin4
32	UTXD	WIFI pin5
33	CLK	x	weiter FPC 45
34	SD_CS	x	40	E1A		x
35	AD1_CS	x	41	E1B		x
36	AD2_CS	x	42	AD3_CS		x
37	E2A	x	43	(5V)		x
38	E2B	x	44	GND		x
39	E2S	x	45	GND		x