## Tabelle1
Zusammengefasste Stücklisten digikey-mchf.ods, farnell-mchf.ods, reichelt-mchf.ods vom 26.9.15					mod by DF4KD 5.10.15
verglichen mit placement guide by DL2FW 30.Sep.15					mod by DF4KD 8.10.15
Bemerkungen:					mod by DF4KD 21.10.15
Modifikationen Stand 29.9.2015 übernommen					mod by DF4KD 23.10.15
komplett gestrichene Zeilen sind ersetzt
nur in MOD gestrichen = wird schon von Chris so geliefert
alles in MOD nicht gestrichen aufgeführte Material müßte zusätzlich zu dem von Chris geliefertem besorgt werden (Processor selbst entscheiden)

Farnell Bestellnummern als Referenz (nicht alle auf Richtigkeit geprüft !!!)					RF mod by DF4KD 25.10.15

Ach ja, und natürlich alles ohne Gewähr

Comment	Description	Ziel	Footprint	Bestell #	MOD	QTY	rf/ui	Lieferant	Bestück
SN74LVC2G17	Dual Schmitt Trigger Buffer	U12	SOT25-6	128-7569		1	rf	Farnell	1
SN74LVC2G17	Dual Schmitt Trigger Buffer	U13	SOT25-6	128-7569		1	rf	Farnell	2
OPA2350UA	High Speed, Single Supply OpAmp	U16	SO-8	110-1542		1	rf	Farnell	3
SN74CBT3253C	Dual 4:1 Demux/Analog Switch	U1	SO-16	175-0447		1	rf	Farnell	4
SN74CBT3253C	Dual 4:1 Demux/Analog Switch	U2	SO-16	175-0447		1	rf	Farnell	5
SN74CBT3253C	Dual 4:1 Demux/Analog Switch	U15	SO-16	175-0447		1	rf	Farnell	6
KF33BDT-TR	LDO VOLT REG, 3.3V, TO-252	U5	TO-252	146-7756	rf-04-mod	1	rf	Farnell	7
ISP817XSM	OPTOCOUPLER, SMDIP-4, TR O/P	U6	SMDIP-4	168-3292		1	rf	Farnell	8
SI 570CAC000121DG	I2C programmable XO, CMOS, 160MHz	U8	SI570	DK 336-2519-ND		1	rf	Digikey	9
74LVC1G17SE-7	SINGLE SCHMITT-TRIGGER BUFFER	U9	SOT353-5	189-3834		1	rf	Farnell	10
MCP9801	2-Wire High-Accuracy Temperature Sensor	U10	SO-8	143-9486		1	rf	Farnell	11
74LCX74M	Low Voltage Dual D-Type Positive Edge-Triggered Flip-Flop with 5V Tolerant Inputs	U11	SO-14	101-3791		1	rf	Farnell	12
0	Widerstand	C71R	0805	933-3681	rf-04-005	1	rf	Farnell	13
0	Widerstand	C73R	0805	933-3681	rf-04-005	1	rf	Farnell	14
0	Widerstand	C64R	0805	174-0673	rf-04-018	1	rf	Farnell	15
100nF	Kondensator 100V	C91	0805	190-7331		1	rf	Farnell	16
100nF	Kondensator 100V	C92	0805	190-7331		1	rf	Farnell	17
100nF	Kondensator 100V	C97	0805	190-7331		1	rf	Farnell	18
100nF	Kondensator 100V	C98	0805	190-7331		1	rf	Farnell	19
100nF	Kondensator 100V	C104	0805	190-7331		1	rf	Farnell	20
100nF	Kondensator 100V	C106	0805	190-7331		1	rf	Farnell	21
10uF	Elektrolyt-Kondensator TANTAL	C106a	1206_Elec_Cap	143-2339	rf-04-001	1	rf	Farnell	22
100nF	Kondensator 100V	C100	0805	190-7331		1	rf	Farnell	23
100nF	Kondensator 100V	C99	0805	190-7331		1	rf	Farnell	24
100nF	Kondensator	C75	0805	174-0673		1	rf	Farnell	25
100nF	Kondensator	C77	0805	174-0673		1	rf	Farnell	26
100nF	Kondensator	C72	0805	174-0673		1	rf	Farnell	27
100nF	Kondensator	C67	0805	174-0673		1	rf	Farnell	28
100nF	Kondensator	C65	0805	174-0673		1	rf	Farnell	29
100nF	Kondensator	C66	0805	174-0673		1	rf	Farnell	30
100nF	Kondensator	C23	0805	174-0673		1	rf	Farnell	31
100nF	Kondensator	C24	0805	174-0673		1	rf	Farnell	32
100nF	Kondensator	C21	0805	174-0673		1	rf	Farnell	33
100nF	Kondensator	C5	0805	174-0673		1	rf	Farnell	34
100nF	Kondensator	C20	0805	174-0673		1	rf	Farnell	35
100nF	Kondensator	C4	0805	174-0673		1	rf	Farnell	36
100nF	Kondensator	C22	0805	174-0673		1	rf	Farnell	37
100nF	Kondensator	C6	0805	174-0673		1	rf	Farnell	38
100nF	Kondensator	C26	0805	174-0673		1	rf	Farnell	39
100nF	Kondensator	C19	0805	174-0673		1	rf	Farnell	40
100nF	Kondensator	C3	0805	174-0673		1	rf	Farnell	41
100nF	Kondensator	C25	0805	174-0673		1	rf	Farnell	42
100nF	Kondensator	C1	0805	174-0673		1	rf	Farnell	43
100nF	Kondensator	C2	0805	174-0673		1	rf	Farnell	44
100nF	Kondensator	C43	0805	174-0673		1	rf	Farnell	45
100nF	Kondensator	C44	0805	174-0673		1	rf	Farnell	46
100nF	Kondensator	C42	0805	174-0673		1	rf	Farnell	47
100nF	Kondensator	C41	0805	174-0673		1	rf	Farnell	48
100nF	Kondensator	C36	0805	174-0673		1	rf	Farnell	49
1.5nF	Kondensator	C15	0805	221-0934		1	rf	Farnell	50
1.5nF	Kondensator	C7	0805	221-0934		1	rf	Farnell	51
820	Kondensator	C16	0805	174-0649		1	rf	Farnell	52
820	Kondensator	C8	0805	174-0649		1	rf	Farnell	53
390	Kondensator	C17	0805	233-2701		1	rf	Farnell	54
390	Kondensator	C9	0805	233-2701		1	rf	Farnell	55
390	Kondensator	C12	0805	233-2701		1	rf	Farnell	56
390	Kondensator	C51	0805	233-2701		1	rf	Farnell	57
390	Kondensator	C55	0805	233-2701		1	rf	Farnell	58
390	Kondensator	C70	0805	233-2701		1	rf	Farnell	59
390	Kondensator	C74	0805	233-2701		1	rf	Farnell	60
180	Kondensator	C13	0805	233-2756		1	rf	Farnell	61
180	Kondensator	C10	0805	233-2756		1	rf	Farnell	62
180	Kondensator	C18	0805	233-2756		1	rf	Farnell	63
180	Kondensator	C47	0805	233-2756		1	rf	Farnell	64
180	Kondensator	C59	0805	233-2756		1	rf	Farnell	65
680	Kondensator	C11	0805	228-0662		1	rf	Farnell	66
680	Kondensator	C50	0805	228-0662		1	rf	Farnell	67
680	Kondensator	C54	0805	228-0662		1	rf	Farnell	68
82	Kondensator	C14	0805	174-0656		1	rf	Farnell	69
10nF	Kondensator	C31	0805	233-2713		1	rf	Farnell	70
10nF	Kondensator	C35	0805	233-2713		1	rf	Farnell	71
10pF	Kondensator	C38	0805	233-2749		1	rf	Farnell	72
10pF	Kondensator	C39	0805	233-2749		1	rf	Farnell	73
470	Kondensator	C45	0805	141-4693		1	rf	Farnell	74
470	Kondensator	C57	0805	141-4693		1	rf	Farnell	75
270	Kondensator	C46	0805	233-2698		1	rf	Farnell	76
270	Kondensator	C58	0805	233-2698		1	rf	Farnell	77
100	Kondensator	C48	0805	233-2692		1	rf	Farnell	78
100	Kondensator	C60	0805	233-2692		1	rf	Farnell	79
1.2nF	Kondensator	C49	0805	221-0933		1	rf	Farnell	80
1.2nF	Kondensator	C53	0805	221-0933		1	rf	Farnell	81
220	Kondensator	C52	0805	498-609		1	rf	Farnell	82
220	Kondensator	C56	0805	498-609		1	rf	Farnell	83
22nF	Kondensator	C68	CAP_B	221-1120		1	rf	Farnell	84
22nF	Kondensator	C69	CAP_B	221-1120		1	rf	Farnell	85
47nF	Kondensator	C94	0805	152-0303		1	rf	Farnell	86
47nF	Kondensator	C95	0805	152-0303		1	rf	Farnell	87
100	Widerstand	R47	0805	933-2375		1	rf	Farnell	88
100	Widerstand	R46	0805	933-2375		1	rf	Farnell	89
100	Widerstand	R44	0805	933-2375		1	rf	Farnell	90
100	Widerstand	R43	0805	933-2375		1	rf	Farnell	91
100	Widerstand	R51	0805	933-2375		1	rf	Farnell	92
100	Widerstand	R52	0805	933-2375		1	rf	Farnell	93
100	Widerstand	R42	0805	933-2375		1	rf	Farnell	94
100	Widerstand	R41	0805	933-2375		1	rf	Farnell	95
100	Widerstand	R35	0805	933-2375		1	rf	Farnell	96
100	Widerstand	R16	0805	933-2375		1	rf	Farnell	97
100	Widerstand	R17	0805	933-2375		1	rf	Farnell	98
100	Widerstand	R18	0805	933-2375		1	rf	Farnell	99
100	Widerstand	R19	0805	933-2375		1	rf	Farnell	100
100	Widerstand	R22	0805	933-2375		1	rf	Farnell	101
100	Widerstand	R23	0805	933-2375		1	rf	Farnell	102
100	Widerstand	R24	0805	933-2375		1	rf	Farnell	103
100	Widerstand	R25	0805	933-2375		1	rf	Farnell	104
0	Widerstand	R1	0805	933-3681		1	rf	Farnell	105
0	Widerstand	R2	0805	933-3681		1	rf	Farnell	106
0	Widerstand	R3	0805	933-3681		1	rf	Farnell	107
0	Widerstand	R4	0805	933-3681		1	rf	Farnell	108
0	Widerstand	R6	0805	933-3681		1	rf	Farnell	109
0	Widerstand	R7	0805	933-3681		1	rf	Farnell	110
0	Widerstand	R5	0805	933-3681		1	rf	Farnell	111
0	Widerstand	R8	0805	933-3681		1	rf	Farnell	112
0	Widerstand	R26	0805	933-3681		1	rf	Farnell	113
4.7K	Widerstand	R10	0805	200-8383		1	rf	Farnell	116
4.7K	Widerstand	R15a	0805	200-8383		1	rf	Farnell	117
4.7K	Widerstand	R20	0805	200-8383		1	rf	Farnell	118
4.7K	Widerstand	R21	0805	200-8383		1	rf	Farnell	119
4.7K	Widerstand	R36	0805	200-8383		1	rf	Farnell	120
15K	Widerstand	R9	0805	165-2920		1	rf	Farnell	121
15K	Widerstand	R13	0805	165-2920		1	rf	Farnell	122
1K	Widerstand	R11	0805	157-6459		1	rf	Farnell	123
1K	Widerstand	R49	0805	157-6459		1	rf	Farnell	124
1K	Widerstand	R50	0805	157-6459		1	rf	Farnell	125
1K	Widerstand	R15	0805	157-6459		1	rf	Farnell	126
2.2uH	SMD-Induktivität	L1	0805	166-9889		1	rf	Farnell	127
2.2uH	SMD-Induktivität	L6	0805	166-9889		1	rf	Farnell	128
2.2uH	SMD-Induktivität	L9	0805	166-9889		1	rf	Farnell	129
1uH	SMD-Induktivität	L10	0805	166-9882		1	rf	Farnell	130
1uH	SMD-Induktivität	L2	0805	166-9882		1	rf	Farnell	131
1uH	SMD-Induktivität	L7	0805	166-9882		1	rf	Farnell	132
0.47uH	SMD-Induktivität	L11	0805	166-9913		1	rf	Farnell	133
0.47uH	SMD-Induktivität	L3	0805	166-9913		1	rf	Farnell	134
0.33uH	SMD-Induktivität	L12	0805	166-9911		1	rf	Farnell	135
0.33uH	SMD-Induktivität	L4	0805	166-9911		1	rf	Farnell	136
4.7uH	SMD-Induktivität	L5	0805	166-9896		1	rf	Farnell	137
0.68uH	SMD-Induktivität	L8	0805	247-1646		1	rf	Farnell	138
47uH	INDUCTOR, SIGNAL LINE, 47UH, 1005	RFC1	0805	166-9895		1	rf	Farnell	139
PMEG6010CEH	DIODE, SCHOTTKY, 1A, 60V, SOD-123F	D1	SOD87	151-0694		1	rf	Farnell	140
BAT54A	DIODE, SCHOTTKY, DUAL	D2	SOT-23	108-1191		1	rf	Farnell	141
Fuse	Fuse	F1	1206	184-1065		1	rf	Farnell	142
BFR93A	TRANSISTOR, RF, NPN, 12V, 0.035MA,SOT-23	Q1	SOT-23	108-1300		1	rf	Farnell	143
NDS356AP	NDS356AP	Q1a	SOT-23	984-6409		1	rf	Farnell	144
DXT3150	BIPOLAR, TRANSISTOR, NPN, SOT-89	Q3	SOT89L	171-3880		1	rf	Farnell	145
DXT3150	BIPOLAR, TRANSISTOR, NPN, SOT-89	Q4	SOT89L	171-3880		1	rf	Farnell	146
10	Widerstand	R38	0805	933-2421		1	rf	Farnell	147
10	Widerstand	R39	0805	933-2421		1	rf	Farnell	148
2.2k	Widerstand	R45	0805	188-7289		1	rf	Farnell	149
2.2k	Widerstand	R48	0805	188-7289		1	rf	Farnell	150
56	Widerstand	R77	0805	157-6442		1	rf	Farnell	151
56	Widerstand	R79	0805	157-6442		1	rf	Farnell	152
5.6K	Widerstand	R12	0805	188-7301		1	rf	Farnell	153
3.9K	Widerstand	R14	0805	188-7296		1	rf	Farnell	154
1.5K	Widerstand	R37	0805	188-7285		1	rf	Farnell	155
4.7	Widerstand	R78	0805	205-7665		1	rf	Farnell	156
4.7	Widerstand	R80	0805	205-7665		1	rf	Farnell	157
100uF	Elektrolyt-Kondensator 25V	C27	CAP_ALUM	969-5770		1	rf	Farnell	158
100uF	Electrolitic Kondensator	C114	CAP_ALUM	232-6111		1	rf	Farnell	159
100uF	Electrolitic Kondensator	C116	CAP_ALUM	232-6111		1	rf	Farnell	160
100uF	Electrolitic Kondensator	C118	CAP_ALUM	232-6111		1	rf	Farnell	161
100uF	Electrolitic Kondensator	C120	CAP_ALUM	232-6111		1	rf	Farnell	162
10uF	Elektrolyt-Kondensator 16V	C105	1206_Elec_Cap	143-2339		1	rf	Farnell	163
10uF	Elektrolyt-Kondensator 16V	C29	1206_Elec_Cap	143-2339		1	rf	Farnell	164
10uF	Elektrolyt-Kondensator 16V	C76	1206_Elec_Cap	143-2339		1	rf	Farnell	165
10uF	Elektrolyt-Kondensator 16V	C28	1206_Elec_Cap	143-2339		1	rf	Farnell	166
10uF	Elektrolyt-Kondensator 16V	C40	1206_Elec_Cap	143-2339		1	rf	Farnell	167
22uF	Electrolitic Kondensator	C30	1206_Elec_Cap	175-4186		1	rf	Farnell	168
G6KU-2FY 3DC	Single-winding Latching Relay	K1	Omron_2FY	118-1070		1	rf	Farnell	169
LM2941CT	V REG ADJ +5/20V, 2941, TO-220-5	U3	TO-220-5	948-9371		1	rf	Farnell	170
MC7805BTG	VOLTAGE REG, 40V, TO220-3	U4	TO-220	121-1135		1	rf	Farnell	171
SN74CBT3253C	Dual 4:1 Demux/Analog Switch	U17	SO-16	175-0447		1	rf	Farnell	172
74HCT02	Quad 2-input NOR gate	U7	SO-14	108-5298		1	rf	Farnell	173
SN74LS145D	BCD DECODER/DRIVER	U14	SO-16	959-2300		1	rf	Farnell	174
LM2931CDG	100 mA, Adjustable Output, LDO Voltage Regulator with 60 V Load Dump Protection	U18	SO-8	121-1100		1	rf	Farnell	175
TLV2464CD	Low Power, Rail-To-Rail OpAmp	U19	SO-14	845-5171		1	rf	Farnell	176
LM386M-1	Low Voltage Audio Power Amplifier	U20	SO-8	948-8324		1	rf	Farnell	177
LM386M-1	Low Voltage Audio Power Amplifier	U21	SO-8	948-8324		1	rf	Farnell	178
LM386M-1	Low Voltage Audio Power Amplifier	U22	SO-8	948-8324		1	rf	Farnell	179
LM386M-1	Low Voltage Audio Power Amplifier	U23	SO-8	948-8324		1	rf	Farnell	180
PMEG6010CEH	DIODE, SCHOTTKY, 1A, 60V, SOD-123F	MA4P7102F	SOD87	151-0694		1	rf	Farnell	181
PMEG6010CEH	DIODE, SCHOTTKY, 1A, 60V, SOD-123F	D6	SOD87	151-0694		1	rf	Farnell	182
BAP64-02,115	HF-pin-diode (MA4P7102F)	D3	SOD-523	175-7789		1	rf	Farnell	183
BAP64-02,115	HF-pin-diode (MA4P7102F)	D4	SOD-523	175-7789		1	rf	Farnell	184
CX2074NL	Wideband RF Transformer 1:4	T1	SOP5	DK 553-1655-ND		1	rf	Digikey	185
CX2074NL	Wideband RF Transformer 1:5	T4	SOP6	DK 553-1655-ND		1	rf	Digikey	185
100	Widerstand	R71	0805	933-2375		1	rf	Farnell	186
100	Widerstand	R72	0805	933-2375		1	rf	Farnell	187
220	Widerstand	R81	0805	933-2804	rf-04-09	1	rf	Farnell	ersetzt
100	Widerstand	R81a	0805	933-2375	rf-04-09	1	rf	Farnell	188
220	Widerstand	R82	0805	933-2804	rf-04-09	1	rf	Farnell	ersetzt
100	Widerstand	R82a	0805	933-2375	rf-04-09	1	rf	Farnell	189
10uH	SMD-Induktivität NLV25T-100J-PF	LR55	0805		NEU	1	rf		190
0	Widerstand	R55	0805	933-3681		1	rf	Farnell	ersetzt
10uH	SMD-Induktivität NLV25T-100J-PF	LR56	0805		NEU	1	rf		191
0	Widerstand	R56	0805	933-3681		1	rf	Farnell	ersetzt
0	Widerstand	R27	0805	933-3681		1	rf	Farnell	192
0	Widerstand	R28	0805	933-3681		1	rf	Farnell	193
0	Widerstand	R29	0805	933-3681		1	rf	Farnell	194
0	Widerstand	R30	0805	933-3681		1	rf	Farnell	195
3.9K	Widerstand	R54	0805	188-7296	rf-04-007	1	rf	Farnell	197
47	Widerstand	R57	0805	173-8942		1	rf	Farnell	198
47	Widerstand	R61	0805	173-8942		1	rf	Farnell	199
47	Widerstand	R67	0805	173-8942		1	rf	Farnell	200
47	Widerstand	R68	0805	173-8942		1	rf	Farnell	201
47	Widerstand	R63	0805	173-8942		1	rf	Farnell	202
47	Widerstand	R64	0805	173-8942		1	rf	Farnell	203
47	Widerstand	R65	0805	173-8942		1	rf	Farnell	204
47	Widerstand	R66	0805	173-8942		1	rf	Farnell	205
10k	Widerstand	R84	0805	146-9856		1	rf	Farnell	206
10k	Widerstand	R85	0805	146-9856		1	rf	Farnell	207
10k	Widerstand	R86	0805	146-9856		1	rf	Farnell	208
10k	Widerstand	R87	0805	146-9856		1	rf	Farnell	209
10k	Widerstand	R88	0805	146-9856		1	rf	Farnell	210
10k	Widerstand	R89	0805	146-9856		1	rf	Farnell	211
10k	Widerstand	R90	0805	146-9856		1	rf	Farnell	212
10k	Widerstand	R91	0805	146-9856		1	rf	Farnell	213
0	Widerstand	R59	0805	933-3681	rf-04-12	1	rf	Farnell	214
0	Widerstand	R60	0805	933-3681	rf-04-12	1	rf	Farnell	215
220	Widerstand	R53	0805	933-2804	rf-04-007	1	rf	Farnell	216
2.2k	Widerstand	R83	0805	188-7289		1	rf	Farnell	217
2.2k	Widerstand	R69	0805	188-7289		1	rf	Farnell	218
2.2k	Widerstand	R70	0805	188-7289		1	rf	Farnell	219
2.2k	Widerstand	R93	0805	188-7289		1	rf	Farnell	220
2.2k	Widerstand	R95	0805	188-7289		1	rf	Farnell	221
2.2k	Widerstand	R97	0805	188-7289		1	rf	Farnell	222
2.2k	Widerstand	R99	0805	188-7289		1	rf	Farnell	223
2.2k	Widerstand	R100	0805	188-7289		1	rf	Farnell	224
2.2k	Widerstand	R101	0805	188-7289		1	rf	Farnell	225
27	Widerstand	R31	1206	205-7802		1	rf	Farnell	226
27	Widerstand	R32	1206	205-7802		1	rf	Farnell	227
27	Widerstand	R33	1206	205-7802		1	rf	Farnell	228
27	Widerstand	R34	1206	205-7802		1	rf	Farnell	229
2.2K	Widerstand	R58	0805	188-7289	rf-04-12	1	rf	Farnell	230
2.2K	Widerstand	R62	0805	188-7289	rf-04-12	1	rf	Farnell	231
15K	Widerstand	R92	0805	165-2920		1	rf	Farnell	232
15K	Widerstand	R94	0805	165-2920		1	rf	Farnell	233
15K	Widerstand	R96	0805	165-2920		1	rf	Farnell	234
15K	Widerstand	R98	0805	165-2920		1	rf	Farnell	235
1nF	Kondensator 100V	C78	0805	183-3849		1	rf	Farnell	236
1nF	Kondensator	C32	0805	185-6408		1	rf	Farnell	237
1nF	Kondensator	C33	0805	185-6408		1	rf	Farnell	238
1nF	Kondensator	C33a	0805	185-6408		1	rf	Farnell	239
1nF	Kondensator	C33b	0805	185-6408		1	rf	Farnell	240
100	Kondensator	C107	0805	233-2692		1	rf	Farnell	241
100	Kondensator	C108	0805	233-2692		1	rf	Farnell	242
100nF	Kondensator 100V	C93	0805	190-7331		1	rf	Farnell	243
100nF	Kondensator 100V	C102	0805	190-7331		1	rf	Farnell	244
100nF	Kondensator 100V	C101	0805	190-7331		1	rf	Farnell	245
100nF	Kondensator 100V	C103	0805	190-7331		1	rf	Farnell	246
100nF	Kondensator 100V	C81	0805	190-7331		1	rf	Farnell	247
100nF	Kondensator 100V	C79	0805	190-7331		1	rf	Farnell	248
100nF	Kondensator 100V	C80	0805	190-7331		1	rf	Farnell	249
100nF	Kondensator	C89	0805	174-0673		1	rf	Farnell	250
100nF	Kondensator	C88	0805	174-0673		1	rf	Farnell	251
100nF	Kondensator	C61	0805	174-0673		1	rf	Farnell	252
100nF	Kondensator	C62	0805	174-0673		1	rf	Farnell	253
100nF	Kondensator	C63	0805	174-0673		1	rf	Farnell	254
100nF	Kondensator	C63a	0805	174-0673		1	rf	Farnell	255
100nF	Kondensator	C34	0805	174-0673		1	rf	Farnell	256
100nF	Kondensator	C129	0805	174-0673		1	rf	Farnell	257
100nF	Kondensator	C127	0805	174-0673		1	rf	Farnell	258
100nF	Kondensator	C126	0805	174-0673		1	rf	Farnell	259
100nF	Kondensator	C121	0805	174-0673		1	rf	Farnell	260
100nF	Kondensator	C122	0805	174-0673		1	rf	Farnell	261
100nF	Kondensator	C123	0805	174-0673		1	rf	Farnell	262
100nF	Kondensator	C124	0805	174-0673		1	rf	Farnell	263
2.2uF	Kondensator	C82	0805	184-5751	rf-04-12	1	rf	Farnell	264
2.2uF	Kondensator	C83	0805	184-5751	rf-04-12	1	rf	Farnell	265
100uF	Electrolitic Kondensator	C125	CAP_ALUM	232-6111		1	rf	Farnell	266
G6KU-2FY 3DC	Single-winding Latching Relay	K2	Omron_2FY	118-1070		1	rf	Farnell	267
G6KU-2FY 3DC	Single-winding Latching Relay	K3	Omron_2FY	118-1070		1	rf	Farnell	268
G6KU-2FY 3DC	Single-winding Latching Relay	K4	Omron_2FY	118-1070		1	rf	Farnell	269
Buchsenleiste 2.54 36pol		Header rf-board		MPE 115-1-036		1	rf	Reichelt	270
100uF	Elektrolyt-Kondensator TANTAL	C96	CAP_TANTAL	165-8150	rf-04-002b	1	rf	Farnell	271
2.2k	Widerstand	R-C96p	0805	188-7289	rf-04-002a	1	rf	Farnell	272
22nF	Kondensator	C84	CAP_B	221-1120		1	rf	Farnell	273
22nF	Kondensator	C85	CAP_B	221-1120		1	rf	Farnell	274
22nF	Kondensator	C86	CAP_B	221-1120		1	rf	Farnell	275
22nF	Kondensator	C87	CAP_B	221-1120		1	rf	Farnell	276
47uH	INDUCTOR, SIGNAL LINE, 47UH, 1005	RFC2	0805	166-9895		1	rf	Farnell	277
47uH	INDUCTOR, SIGNAL LINE, 47UH, 1005	RFC3	0805	166-9895		1	rf	Farnell	278
47uH	INDUCTOR, SIGNAL LINE, 47UH, 1005	RFC4	0805	166-9895		1	rf	Farnell	279
47uH	INDUCTOR, SIGNAL LINE, 47UH, 1005	RFC9	0805	166-9895		1	rf	Farnell	280
10uF	Electrolitic Kondensator	C109	1206_Elec_Cap	143-2339		1	rf	Farnell	281
10uF	Electrolitic Kondensator	C110	1206_Elec_Cap	143-2339		1	rf	Farnell	282
10uF	Electrolitic Kondensator	C111	1206_Elec_Cap	143-2339		1	rf	Farnell	283
10uF	Electrolitic Kondensator	C112	1206_Elec_Cap	143-2339		1	rf	Farnell	284
10uF	Electrolitic Kondensator	C113	1206_Elec_Cap	143-2339		1	rf	Farnell	285
10uF	Electrolitic Kondensator	C115	1206_Elec_Cap	143-2339		1	rf	Farnell	286
10uF	Electrolitic Kondensator	C117	1206_Elec_Cap	143-2339		1	rf	Farnell	287
10uF	Electrolitic Kondensator	C119	1206_Elec_Cap	143-2339		1	rf	Farnell	288
10uF	Electrolitic Kondensator	C128	1206_Elec_Cap	143-2339		1	rf	Farnell	289
100nF	Kondensator	C37	0805	174-0673		1	rf	Farnell	290
10uF	Electrolitic Kondensator	C90	1206_Elec_Cap	143-2339		1	rf	Farnell	291
100nF	Kondensator	C1a	0805	174-0673	optional	1	rf	Farnell	999
100nF	Kondensator	C1b	0806	174-0674	optional	1	rf	Farnell	999
100nF	Kondensator	C2a	0807	174-0675	optional	1	rf	Farnell	999
100nF	Kondensator	C2b	0808	174-0676	optional	1	rf	Farnell	999
100nF	Kondensator	C2c	0809	174-0677	optional	1	rf	Farnell	999
100nF	Kondensator	C2d	0810	174-0678	optional	1	rf	Farnell	999
16/30HB	NEON LAMP, WIRE ENDED, T2	DS1	SIP2	113-9250		1	rf	Farnell	999
12V Connector	Power Jack	J1	PowerJack	188-9309		1	rf	Farnell	999
Paddles	Jack Socket,Thru-Hole	J2	MX-387GL_new	126-7376		1	rf	Farnell	999
ACC	Jack Socket,Thru-Hole	J3	MX-387GL_new	126-7376		1	rf	Farnell	999
BNC 13-60-2 DGZ	RF COAXIAL, BNC, JACK	P2	BNC_RA CON	171-2350		1	rf	Farnell	999
4.7K	Widerstand	R1a	0805	200-8383	optional	1	rf	Farnell	999
4.7K	Widerstand	R1b	0806	200-8384	optional	1	rf	Farnell	999
4.7K	Widerstand	R1c	0807	200-8385	optional	1	rf	Farnell	999
4.7K	Widerstand	R1d	0808	200-8386	optional	1	rf	Farnell	999
4.7K	Widerstand	R2a	0809	200-8387	optional	1	rf	Farnell	999
4.7K	Widerstand	R2b	0810	200-8388	optional	1	rf	Farnell	999
4.7K	Widerstand	R2c	0811	200-8389	optional	1	rf	Farnell	999
4.7K	Widerstand	R2d	0812	200-8390	optional	1	rf	Farnell	999
100k	Widerstand	R3a	0812	146-9860	optional	1	rf	Farnell	999
100k	Widerstand	R3b	0813	146-9861	optional	1	rf	Farnell	999
100k	Widerstand	R3c	0814	146-9862	optional	1	rf	Farnell	999
100k	Widerstand	R3d	0815	146-9863	optional	1	rf	Farnell	999
Kupferlackdraht 0.3mm 5m					rf-04-015	1	rf	Reichelt	999
Kupferlackdraht 0.5mm 5m					rf-04-015	1	rf	Reichelt	999
PMBFJ112	FET	Q2			rf-04-018	1	rf	Farnell	entfällt
1K	Widerstand	R40	0805	157-6459	rf-04-018	1	rf	Farnell	entfällt
100nF	Kondensator	CR74	0805	174-0673	rf-04-11	1	rf	Farnell	später
100nF	Kondensator	CR76	0805	174-0673	rf-04-11	1	rf	Farnell	später
RD16HHF1	MOSFET	Q5				1	rf	F-Amateur	später
RD16HHF1	MOSFET	Q6				1	rf	F-Amateur	später
2.2k	Widerstand	R73	0805	188-7289	rf-04-11	1	rf	Farnell	später
2.2k	Widerstand	R74	0805	188-7289	rf-04-11	1	rf	Farnell	später
2.2k	Widerstand	R75	0805	188-7289	rf-04-11	1	rf	Farnell	später
2.2k	Widerstand	R76	0805	188-7289	rf-04-11	1	rf	Farnell	später
47uH	INDUCTOR, SIGNAL LINE, 47UH, 1005	RFC7	0805	166-9895		1	rf	Farnell	später
T37-2	Ringkern	L13-L24				12	rf	Reichelt	Spule
BN43-2402	Doppellochkern	RFC5			rf-04-016	1	rf	Reichelt	Spule
BN43-2402	Doppellochkern	RFC6			rf-04-016	1	rf	Reichelt	Spule
BN43-2402	Doppellochkern	RFC8				1	rf	Reichelt	Spule
FT50-43 (10:1 ratio)	Ferritring 5943000301	T2				1	rf	Reichelt	Spule
FT50-43 (10:1 ratio)	Ferritring 5943000301	T3				1	rf	Reichelt	Spule
BN43-2402	Doppellochkern	T5			rf-04-015	1	rf	Reichelt	Spule
BN43-202	Doppellochkern	T6				1	rf	Reichelt	Spule
BN43-202	Doppellochkern	T7				1	rf	Reichelt	Spule
100nF	Kondensator	zusätzl. RF-Treiber	0805	174-0673		1	rf	Farnell

Comment	Description	Ziel	Footprint	Bestell #	MOD	QTY	rf/ui	Lieferant	0
74HC4066	Quad bilateral switch	U3	SO-14	120-1330		1	ui	Farnell	1
STM32F407VGT6	407 wie Org mit 1MB Flash	U4	SQFP14X14-100(N)	206-4368	ui-04-mod	1	ui	Farnell	2
WM8731	Audio Codec	U1	SSOP28			1	ui	??	3
LM386M-1	Low Voltage Audio Power Amplifier	U2	SO-8	948-8324		1	ui	Farnell	4
FOX924B-16.000	TCXO	U5	2SMX-3SMXB	206-3959		1	ui	Farnell	5
KF33BDT-TR	LDO VOLT REG, 3.3V, TO-252	U6	TO-252	146-7756		1	ui	Farnell	6
24LC01B	EEProm	U7		129-6569	NEU	1	ui	Farnell	7
100nF	Kondensator	C10	0805	174-0673		1	ui	Farnell	8
100nF	Kondensator	C11	0805	174-0673		1	ui	Farnell	9
100nF	Kondensator	C14	0805	174-0673		1	ui	Farnell	10
100nF	Kondensator	C15	0805	174-0673		1	ui	Farnell	11
100nF	Kondensator	C23	0805	174-0673		1	ui	Farnell	12
100nF	Kondensator	C24	0805	174-0673		1	ui	Farnell	13
100nF	Kondensator	C99	0805	174-0673		1	ui	Farnell	14
100nF	Kondensator	C33	0805	174-0673		1	ui	Farnell	15
100nF	Kondensator	C80	0805	174-0673		1	ui	Farnell	16
100nF	Kondensator	C84	0805	174-0673		1	ui	Farnell	17
100nF	Kondensator	C85	0805	174-0673		1	ui	Farnell	18
100nF	Kondensator	C86	0805	174-0673		1	ui	Farnell	19
100nF	Kondensator	C87	0805	174-0673		1	ui	Farnell	20
100nF	Kondensator	C88	0805	174-0673		1	ui	Farnell	21
100nF	Kondensator	C89	0805	174-0673		1	ui	Farnell	22
100nF	Kondensator	C90	0805	174-0673		1	ui	Farnell	23
100nF	Kondensator	C95	0805	174-0673		1	ui	Farnell	24
47nF	Kondensator	C35	0805	152-0303		1	ui	Farnell	25
47nF	Kondensator	C50	0805	152-0303		1	ui	Farnell	26
47nF	Kondensator	C51	0805	152-0303		1	ui	Farnell	27
47nF	Kondensator	C52	0805	152-0303		1	ui	Farnell	28
47nF	Kondensator	C53	0805	152-0303		1	ui	Farnell	29
47nF	Kondensator	C54	0805	152-0303		1	ui	Farnell	30
47nF	Kondensator	C55	0805	152-0303		1	ui	Farnell	31
47nF	Kondensator	C56	0805	152-0303		1	ui	Farnell	32
47nF	Kondensator	C57	0805	152-0303		1	ui	Farnell	33
47nF	Kondensator	C58	0805	152-0303		1	ui	Farnell	34
47nF	Kondensator	C59	0805	152-0303		1	ui	Farnell	35
47nF	Kondensator	C60	0805	152-0303		1	ui	Farnell	36
47nF	Kondensator	C61	0805	152-0303		1	ui	Farnell	37
47nF	Kondensator	C62	0805	152-0303		1	ui	Farnell	38
47nF	Kondensator	C63	0805	152-0303		1	ui	Farnell	39
47nF	Kondensator	C64	0805	152-0303		1	ui	Farnell	40
47nF	Kondensator	C65	0805	152-0303		1	ui	Farnell	41
47nF	Kondensator	C66	0805	152-0303		1	ui	Farnell	42
1nF	Kondensator	C1	0805	185-6408		1	ui	Farnell	43
1nF	Kondensator	C2	0805	185-6408		1	ui	Farnell	44
1nF	Kondensator	C3	0805	185-6408		1	ui	Farnell	45
1nF	Kondensator	C4	0805	185-6408		1	ui	Farnell	46
1nF	Kondensator	C40	0805	185-6408	NEU	1	ui	Farnell	47
1nF	Kondensator	C67	0805	185-6408		1	ui	Farnell	48
1nF	Kondensator	C68	0805	185-6408		1	ui	Farnell	49
1nF	Kondensator	C69	0805	185-6408		1	ui	Farnell	50
1nF	Kondensator	C70	0805	185-6408		1	ui	Farnell	51
1nF	Kondensator	C71	0805	185-6408		1	ui	Farnell	52
1nF	Kondensator	C72	0805	185-6408		1	ui	Farnell	53
1nF	Kondensator	C73	0805	185-6408		1	ui	Farnell	54
1nF	Kondensator	C74	0805	185-6408		1	ui	Farnell	55
NDS356AP	NDS356AP	Q1	SOT-23	984-6409		1	ui	Farnell	55
1uF	Electrolitic Kondensator	C18	1206_Elec_Cap	145-7406		1	ui	Farnell	56
1uF	Electrolitic Kondensator	C19	1206_Elec_Cap	145-7406		1	ui	Farnell	57
1uF	Electrolitic Kondensator	C20	1206_Elec_Cap	145-7406		1	ui	Farnell	58
1uF	Electrolitic Kondensator	C29	1206_Elec_Cap	145-7406		1	ui	Farnell	59
1uF	Electrolitic Kondensator	C30	1206_Elec_Cap	145-7406		1	ui	Farnell	60
1uF	Electrolitic Kondensator	C5	1206_Elec_Cap	145-7406		1	ui	Farnell	61
1uF	Electrolitic Kondensator	C6	1206_Elec_Cap	145-7406		1	ui	Farnell	62
1uF	Electrolitic Kondensator	C81	1206_Elec_Cap	145-7406		1	ui	Farnell	63
1uF	Electrolitic Kondensator	C82	1206_Elec_Cap	145-7406		1	ui	Farnell	64
1uF	Electrolitic Kondensator	C83	1206_Elec_Cap	145-7406		1	ui	Farnell	65
1uF	Electrolitic Kondensator	C9	1206_Elec_Cap	145-7406		1	ui	Farnell	66
0	Widerstand	R30	0805	933-3681	NEU	1	ui	Farnell	67
0	Widerstand	R31	0805	933-3681	NEU	1	ui	Farnell	68
0	Widerstand	R32	0805	933-3681	NEU	1	ui	Farnell	69
0	Widerstand	R33	0805	933-3681		1	ui	Farnell	70
0	Widerstand	R34	0805	933-3681		1	ui	Farnell	71
0	Widerstand	R35	0805	933-3681		1	ui	Farnell	72
100	Widerstand	R16	0805	933-2375		1	ui	Farnell	73
100	Widerstand	R17	0805	933-2375		1	ui	Farnell	74
100	Widerstand	R18	0805	933-2375		1	ui	Farnell	75
100	Widerstand	R19	0805	933-2375		1	ui	Farnell	76
100	Widerstand	R20	0805	933-2375		1	ui	Farnell	77
100	Widerstand	R21	0805	933-2375		1	ui	Farnell	78
100	Widerstand	R22	0805	933-2375		1	ui	Farnell	79
0	Widerstand	R44	0805	933-3681		1	ui	Farnell	80
220	Widerstand	R47	0805	933-2804		1	ui	Farnell	81
220	Widerstand	R48	0805	933-2804		1	ui	Farnell	82
680	Widerstand	R36	0805	933-4785		1	ui	Farnell	83
680	Widerstand	R37	0805	933-4785		1	ui	Farnell	84
680	Widerstand	R8	0805	933-4785		1	ui	Farnell	85
220	Kondensator	C21	0805	233-2795		1	ui	Farnell	86
220	Kondensator	C27	0805	233-2795		1	ui	Farnell	87
220	Kondensator	C28	0805	233-2795		1	ui	Farnell	88
470nF	Kondensator	C26	0805	232-0847		1	ui	Farnell	89
470nF	Kondensator	C31	0805	232-0847		1	ui	Farnell	90
470nF	Kondensator	C7	0805	232-0847		1	ui	Farnell	91
470nF	Kondensator	C8	0805	232-0847		1	ui	Farnell	92
1K	Widerstand	R3	0805	157-6459		1	ui	Farnell	93
1K	Widerstand	R40	0805	157-6459		1	ui	Farnell	94
2.2R	Widerstand	R4a	1206	207-8984		1	ui	Farnell	95
2.2R	Widerstand	R4b	1206	207-8984		1	ui	Farnell	96
2.2K	Widerstand	R2	0805	188-7289		1	ui	Farnell	97
4.7	Widerstand	R35a	1206	207-8986		1	ui	Farnell	98
4.7	Widerstand	R46	1206	207-8986		1	ui	Farnell	99
47	Widerstand	R41	0805	173-8942		1	ui	Farnell	100
4.7K	Widerstand	R10	0805	200-8383		1	ui	Farnell	101
4.7K	Widerstand	R11	0805	200-8383		1	ui	Farnell	102
4.7K	Widerstand	R12	0805	200-8383		1	ui	Farnell	103
4.7K	Widerstand	R13	0805	200-8383		1	ui	Farnell	104
4.7K	Widerstand	R14	0805	200-8383		1	ui	Farnell	105
4.7K	Widerstand	R15	0805	200-8383		1	ui	Farnell	106
4.7K	Widerstand	R38	0805	200-8383		1	ui	Farnell	107
4.7K	Widerstand	R6	0805	200-8383		1	ui	Farnell	108
4.7K	Widerstand	R7	0805	200-8383		1	ui	Farnell	109
4.7K	Widerstand	R9	0805	200-8383		1	ui	Farnell	110
10	Widerstand	R4	0805	933-2421		1	ui	Farnell	111
2.2uF	Kondensator	C91	0805	184-5751		1	ui	Farnell	112
2.2uF	Kondensator	C92	0805	184-5751		1	ui	Farnell	113
47uH	INDUCTOR, SIGNAL LINE, 47UH, 1005	RFC1	0805	166-9895	ui-04-008	1	ui	Farnell	114
47uH	INDUCTOR, SIGNAL LINE, 47UH, 1005	RFC2	0805	166-9895	ui-04-008	1	ui	Farnell	115
47uH	INDUCTOR, SIGNAL LINE, 47UH, 1005	RFC3	0805	166-9895	ui-04-008	1	ui	Farnell	116
10uF	Electrolitic Kondensator	C12	1206_Elec_Cap	143-2339		1	ui	Farnell	117
10uF	Electrolitic Kondensator	C13	1206_Elec_Cap	143-2339		1	ui	Farnell	118
10uF	Electrolitic Kondensator	C16	1206_Elec_Cap	143-2339		1	ui	Farnell	119
10uF	Electrolitic Kondensator	C17	1206_Elec_Cap	143-2339		1	ui	Farnell	120
10uF	Electrolitic Kondensator	C22	1206_Elec_Cap	143-2339		1	ui	Farnell	121
10uF	Electrolitic Kondensator	C25	1206	143-2339		1	ui	Farnell	122
10uF	Electrolitic Kondensator	C39	1206_Elec_Cap	143-2339		1	ui	Farnell	123
10uF	Electrolitic Kondensator	C97	1206_Elec_Cap	143-2339		1	ui	Farnell	124
10uF	Electrolitic Kondensator	C98	1206_Elec_Cap	143-2339		1	ui	Farnell	125
100uF	Electrolitic Kondensator	C74a	CAP_TANTAL	165-8150	ui-04-006	1	ui	Farnell	126
220uF	Electrolitic Kondensator	C32	CAP_ALUM	225-4321		1	ui	Farnell	127
220uF	Electrolitic Kondensator	C32a	CAP_ALUM	225-4321		1	ui	Farnell	128
220uF	Electrolitic Kondensator	C34	CAP_ALUM	225-4321		1	ui	Farnell	129
220uF	Electrolitic Kondensator	C96	CAP_ALUM	225-4321		1	ui	Farnell	130
4.7	Widerstand	R45	1206	207-8986		1	ui	Farnell	131
BTNKSC920	Cap grey	S1...S16	ButtonCap	243-5082	ui-04-mod	8	ui	Farnell	132
KSC941J	Button SMD	S1...S17	ButtonSMD	243-5157	ui-04-mod	17	ui	Farnell	132
BTNKSC940	Cap red	S17,S9	ButtonCap	243-5084	ui-04-mod	2	ui	Farnell	132
BTNKSC990	Cap black	S7, S4	ButtonCap	243-5081	ui-04-mod	2	ui	Farnell	132
BTNKSC980	Cap white	S8,S14	ButtonCap	243-5088	ui-04-mod	5	ui	Farnell	132
74HC4066	Quad bilateral switch	U3a	SO-14	120-1330		1	ui	Farnell	133
47K	Widerstand	R1	0805	146-9929		1	ui	Farnell	134
100nF	Kondensator	C24a	0805	174-0673	NEU	1	ui	Farnell	135
470nF	Kondensator	C7a	0805	232-0847		1	ui	Farnell	136
470nF	Kondensator	C8a	0805	232-0847		1	ui	Farnell	137
1nF	Kondensator	C36	0805	185-6408		1	ui	Farnell	138
1nF	Kondensator	C37	0805	185-6408		1	ui	Farnell	139
1nF	Kondensator	C38	0805	185-6408		1	ui	Farnell	140
GREEN	LED 3mm	LD1	LED2	211-2096		1	ui	Farnell	141
RED	LED 3mm	LD2	LED2	211-2100		1	ui	Farnell	142
Buchsenleiste 2.00 20pol gerade		LCD Header	HÖHE !!!	BL 1X20 2,00	ui-04-003	1	ui	Reichelt	143
Buchsenleiste 2.00 20pol gerade		LCD Header	HÖHE !!!	BL 1X20 2,00	ui-04-003	1	ui	Reichelt	144
Stiftleiste 2.54 36pol gerade		Header ui-board		SL 1X36G 2,54		1	ui	Reichelt	145
ALPS-EC12E2420404	ALPS Rotary Encoder	E1	Encoder	152-0812		1	ui	Farnell	146
ALPS-EC12E2420404	ALPS Rotary Encoder	E2	Encoder	152-0812		1	ui	Farnell	146
ALPS-EC12E2420404	ALPS Rotary Encoder	E3	Encoder	152-0812		1	ui	Farnell	146
ALPS-EC12E2420404	ALPS Rotary Encoder	E4	Encoder	152-0812		1	ui	Farnell	146
Usb Host	USB Host Connector	J10	USB_OUT_A	117-7883		1	ui	Farnell	147
Phones	Jack Socket 4 pin	J4	KLBR4	121-7016		1	ui	Farnell	148
Line Out	Jack Socket,Thru-Hole	J1	MX-387GL	126-7376		1	ui	Farnell	149
Line In	Jack Socket,Thru-Hole	J2	MX-387GL	126-7376		1	ui	Farnell	150
Mic	Jack Socket,Thru-Hole	J3	MX-387GL	126-7376		1	ui	Farnell	151
Usb Dfu	Mini USB connector	J11	MINI_USB_B_SMD	211-2367		1	ui	Farnell	152
Speaker	Header, 2-Pin 2,54	P7	SIP2	168-3898		1	ui	Farnell	153
Speaker				VIS SC 4.7ND-8		1	ui	Reichelt	153
Boot Jumper	2-Pin 90Grad 2,54 Header plus Jumper	P6			NEU	1	ui	Reichelt	154
20p	Kondensator	C93	0805	233-2762		1	ui	Farnell	entfällt
20p	Kondensator	C93	0805	233-2762		1	ui	Farnell	entfällt
220	Widerstand	R42	0805	933-2804		1	ui	Farnell	entfällt
0	Widerstand	R43	0805	933-3681		1	ui	Farnell	entfällt
STM32F405VGT6V	405 mit 1MB Flash	U4	SQFP14X14-100(N)	233-3287	ui-04-mod	1	ui	Farnell	ersetzt