## Сводная
BOM für Wolf-TRX Rev.5/Rev30
Bezeichnung | Wert | FRONT-UNIT-7INCH_rev5 | MOTHERBOARD_rev30 | RF-UNIT_rev20 | RF-UNIT-BIG-rev5 | TRANCIEVER CASE | (Leer) | Gesamtergebnis | Gesamtzahl korrigiert. | Vorhanden | Benötigt
Programmierung |  | 1 | 2 |  |  |  |  | 3
(Leer) | ESP-01 ESP8266 | 1 | [5 empty] | 1 |  | 3 | -2
(Leer) | ST-Link V2 Mini-Programmiergerät |  | 1 |  |  |  |  | 1 |  | 1 | 0
(Leer) | Programmierer für Altera |  | 1 |  |  |  |  | 1 |  | 1 | 0
Encoder/Tasten |  | 14 | [5 empty] | 14
(Leer) | OPTICAL ENCODER | 1 | [5 empty] | 1 |  | 2 | -1
(Leer) | PEC12 | 1 | [5 empty] | 1 |  | 1 | 0
(Leer) | PTS645SK50LFS | 12 | [5 empty] | 12 |  | 12 | 0
Kondensatoren |  | 18 | 133 | 90 | 177 |  |  | 418 | 328
1206 | 1.8nF |  |  | 3 |  |  |  | 3 |  | 100 | -97
1206 | 100nF | 1 |  | 2 |  |  |  | 3 |  | 100 | -97
1206 | 120pF | 1 | [5 empty] | 1 |  | 100 | -99
1206 | 18pF |  |  | 2 |  |  |  | 2 |  | 100 | -98
1206 | 1nF | 1 | [5 empty] | 1 |  | 100 | -99
1206 | 1uF | 1 | 2 |  |  |  |  | 3 |  | 100 | -97
1206 | 2.2uF |  |  | 1 |  |  |  | 1 |  | 100 | -99
1206 | 33pF |  |  | 1 |  |  |  | 1 |  | 100 | -99
1206 | 470pF | 1 | [5 empty] | 1 |  | 100 | -99
1206 | 680pF |  | 2 |  |  |  |  | 2 |  | 100 | -98
1206 | 8.2nF | 1 | [5 empty] | 1 |  | 100 | -99
0805 | 0.1uF | 1 | [5 empty] | 1 |  |  | 1 | doppelt in BOM sich Pos 26
0805 | 1.2nF |  |  | 2 |  |  |  | 2 |  | 100 | -98
0805 | 1.5nF |  |  | 1 |  |  |  | 1 |  | 100 | -99
0805 | 100nF | 5 | 67 | 22 | 63 |  |  | 157 |  | 100 | 57 | bestellt
0805 | 100pF |  |  | 5 | 3 |  |  | 8 |  | 100 | -92
0805 | 10nF | 2 | 2 | 1 | 1 |  |  | 6 |  | 100 | -94
0805 | 10pF |  | 1 |  |  |  |  | 1 |  | 100 | -99
0805 | 10uF |  | 7 |  |  |  |  | 7 |  | 100 | -93
0805 | 120pF |  |  | 4 | 2 |  |  | 6 |  | 100 | -94
0805 | 12pF |  |  | 1 |  |  |  | 1 |  | 100 | -99
0805 | 150pF |  |  | 1 |  |  |  | 1 |  | 100 | -99
0805 | 180pF |  |  | 2 |  |  |  | 2 |  | 100 | -98
0805 | 1nF |  |  | 5 | 3 |  |  | 8 |  | 100 | -92
0805 | 1uF |  | 11 | 2 | 6 |  |  | 19 |  | 100 | -81
0805 | 2.7nF |  | 1 |  |  |  |  | 1 |  | 100 | -99
0805 | 220pF |  | 3 |  |  |  |  | 3 |  | 100 | -97
0805 | 22pF |  | 2 |  |  |  |  | 2 |  | 100 | -98
0805 | 270pF |  |  | 2 |  |  |  | 2 |  | 100 | -98
0805 | 27pF |  |  | 2 | 1 |  |  | 3 |  | 100 | -97
0805 | 3.3nF |  |  | 2 |  |  |  | 2 |  | 100 | -98
0805 | 300pF |  |  |  | 2 |  |  | 2 |  | 100 | -98
0805 | 330pF |  |  | 3 |  |  |  | 3 |  | 100 | -97
0805 | 33pF |  |  | 1 |  |  |  | 1 |  | 100 | -99
0805 | 39pF |  |  | 2 |  |  |  | 2 |  | 100 | -98
0805 | 4.7nF |  |  |  | 2 |  |  | 2 |  | 100 | -98
0805 | 470p |  | 2 |  |  |  |  | 2 |  | 100 | -98
0805 | 470pF |  | 2 | 2 |  |  |  | 4 |  |  | 4 | doppelt in BOM
0805 | 47pF |  |  | 3 |  |  |  | 3 |  | 100 | -97
0805 | 51p |  |  | 2 |  |  |  | 2 |  | 100 | -98
0805 | 51pF |  |  | 2 |  |  |  | 2 |  | 100 | -98
0805 | 560pF |  |  | 1 |  |  |  | 1 |  | 100 | -99
0805 | 61pF |  |  | 1 |  |  |  | 1 |  |  | 1
0805 | 680pF |  |  | 1 |  |  |  | 1 |  | 100 | -99
0805 | 68pF |  |  | 2 |  |  |  | 2 |  | 100 | -98
0805 | 6pF |  | 2 |  |  |  |  | 2 |  | 100 | -98
0805 | 7.5p |  | 1 |  |  |  |  | 1 |  |  | 1
0805 | 75pF |  |  | 1 |  |  |  | 1 |  | 100 | -99
0805 | 8.2nF |  | 1 |  |  |  |  | 1 |  | 100 | -99
0805 | 820pF |  |  | 2 |  |  |  | 2 |  | 100 | -98
0805 | NONE |  | 3 |  |  |  |  | 3 |  |  | 3
1206 | 1.8nF |  |  |  | 1 |  |  | 1 |  |  | 1
1206 | 100nF |  |  |  | 6 |  |  | 6 |  | 100 | -94
1206 | 100pF |  |  |  | 4 |  |  | 4 |  | 100 | -96
1206 | 10nF |  |  |  | 3 |  |  | 3 |  | 100 | -97
1206 | 15nF |  |  |  | 2 |  |  | 2 |  | 100 | -98
1206 | 1nF |  |  |  | 2 |  |  | 2 |  | 100 | -98
1206 | 2.2uF |  |  |  | 1 |  |  | 1 |  | 100 | -99
1206 | 200pF |  |  |  | 1 |  |  | 1 |  |  | 1
1206 | 1.2nF/500V |  |  |  | 1 |  |  | 1 |  |  | 1
1206 | 200pF/500V |  |  |  | 1 |  |  | 1 |  |  | 1
1206 | 100pF/500V |  |  |  | 1 |  |  | 1 |  |  | 1
1206 100V | 2.2uF |  |  | 2 |  |  |  | 2 |  |  | 2
1206 NP0 | * |  |  |  | 5 |  |  | 5 |  |  | 5
1206 NP0 | 100pF |  |  |  | 5 |  |  | 5 |  |  | 5
1206 NP0 | 10pF |  |  |  | 2 |  |  | 2 |  |  | 2
1206 NP0 | 120pF |  |  |  | 1 |  |  | 1 |  |  | 1
1206 NP0 | 12pF |  |  |  | 2 |  |  | 2 |  |  | 2
1206 NP0 | 150pF |  |  |  | 2 |  |  | 2 |  |  | 2
1206 NP0 | 180pF |  |  |  | 3 |  |  | 3 |  |  | 3
1206 NP0 | 2.2nF |  |  |  | 2 |  |  | 2 |  |  | 2
1206 NP0 | 2.2pF |  |  |  | 2 |  |  | 2 |  |  | 2
1206 NP0 | 220pF |  |  |  | 3 |  |  | 3 |  |  | 3
1206 NP0 | 22pF |  |  |  | 8 |  |  | 8 |  |  | 8
1206 NP0 | 2pF |  |  |  | 2 |  |  | 2 |  |  | 2
1206 NP0 | 33pF |  |  |  | 1 |  |  | 1 |  |  | 1
1206 NP0 | 390pF |  |  |  | 1 |  |  | 1 |  |  | 1
1206 NP0 | 39pF |  |  |  | 2 |  |  | 2 |  |  | 2
1206 NP0 | 4.7nF |  |  |  | 3 |  |  | 3 |  |  | 3
1206 NP0 | 470pF |  |  |  | 2 |  |  | 2 |  |  | 2
1206 NP0 | 47pF |  |  |  | 2 |  |  | 2 |  |  | 2
1206 NP0 | 5.1pF |  |  |  | 2 |  |  | 2 |  |  | 2
1206 NP0 | 56pF |  |  |  | 6 |  |  | 6 |  |  | 6
1206 NP0 | 5pF |  |  |  | 3 |  |  | 3 |  |  | 3
1206 NP0 | 6.8nF |  |  |  | 2 |  |  | 2 |  |  | 2
1206 NP0 | 82pF |  |  |  | 3 |  |  | 3 |  |  | 3
25V | 10uF |  |  |  | 1 |  |  | 1 |  |  | 1
5025 [2010] | 6.5-30pF |  |  | 2 | 2 |  |  | 4 |  | 10 | -6
CAPAE_6.6x6.6h5.4 | 22uF |  |  |  | 2 |  |  | 2 |  | 20 | -18
CAPAE_6.6x6.6h5.4 | 4.7uF |  | 1 |  |  |  |  | 1 |  |  | 1 | bestellt
CAPAE_6.6x6.6h5.4 | 47uF/25V |  |  |  | 1 |  |  | 1 |  | 20 | -19
CAPAE_6.6x6.6h5.4 | 10uF/25V |  |  |  | 1 |  |  | 1 |  | 20 | -19
Tantal 10v | 10uF |  | 11 |  |  |  |  | 11 |  | 10 | 1 | bestellt
Tantal 10v | 1uF |  | 3 |  |  |  |  | 3 |  |  | 3 | bestellt
Tantal 10v | 220uF |  | 2 |  |  |  |  | 2 |  |  | 2 | bestellt
Tantal 10v | 22uF | 2 | 3 |  |  |  |  | 5 |  |  | 5 | bestellt
Tantal 16V | 4.7uF | 1 | 1 |  |  |  |  | 2 |  |  | 2 | bestellt
Tantal 25v | 10uF |  |  | 1 |  |  |  | 1 |  |  | 1 | bestellt
Tantal 25v | 47uF |  |  | 1 |  |  |  | 1 |  |  | 1 | bestellt
TH-electrolyt | 1000uF | 1 | [5 empty] | 1 |  |  | 1 | bestellt
Tantal 20V | 22uF |  | 3 |  |  |  |  | 3 |  |  | 3 | bestellt
CASE | [5 empty] | 16 |  | 16
(Leer) | G62 для 6*6 мм, |  |  |  |  | 12 |  | 12
(Leer) | (Leer) |  |  |  |  | 4 |  | 4
Steckverbinder |  | 13 | 17 | 13 | 10 |  |  | 53 | 40
EXTERNAL | IDC-10MS (2*5pin) |  |  | 1 | 1 |  |  | 2 |  | 2 | 0
FPGA | IDC-10MS (2*5pin) |  | 1 |  |  |  |  | 1 |  | 1 | 0
HiCurrent 13.8V | 2pin |  |  |  | 2 |  |  | 2 |  |  | 2
MIC_IN2 | 2pin |  | 1 |  |  |  |  | 1 |  |  | 1
MIC_OUT | 2pin | 1 | [5 empty] | 1 |  |  | 1
MOTHERBOARD | IDC-10MS (2*5pin) |  |  | 1 | 1 |  |  | 2 |  | 2 | 0
PLS-6 | PLS6 | 2 | [5 empty] | 2 |  |  | 2
PTT_IN | 2pin |  | 1 |  |  |  |  | 1 |  |  | 1
PTT_OUT | 2pin | 1 | [5 empty] | 1 |  |  | 1
SMA | SMA |  | 2 | 6 | 4 |  |  | 12 |  | 10 | 2
STM32 | IDC-10MS (2*5pin) |  | 1 |  |  |  |  | 1 |  | 1 | 0
(Leer) | 13.8V |  |  |  | 1 |  |  | 1 |  |  | 1
(Leer) | 2pin | 3 | 3 | 4 | 1 |  |  | 11 |  |  | 11
(Leer) | CR1220 + KLS5-CR1220-01 (battery holder) |  | 1 |  |  |  |  | 1 |  | 2 | -1
(Leer) | DM3AT-SF-PEJM5 | 1 | [5 empty] | 1 |  |  | 1
(Leer) | FPC-45P-0.5mm (OLD FH12S-45S-0.5SH(55)) | 1 | 1 |  |  |  |  | 2 |  | 2 | 0
(Leer) | PJ-3,5 (OLD PJ-392) | 3 | [5 empty] | 3 |  | 3 | 0
(Leer) | RF-UNIT |  | 1 |  |  |  |  | 1 |  |  | 1
(Leer) | SJ1-3525NG |  | 4 |  |  |  |  | 4 |  |  | 4
(Leer) | SWR_TANDEM_MATCH |  |  | 1 |  |  |  | 1 |  |  | 1
(Leer) | USB |  | 1 |  |  |  |  | 1 |  |  | 1
(Leer) | ´Flachbandkabel FPC, 45pin, 0.5mm, 100mmLäng | 1 | [5 empty] | 1 |  | 1 | 0
COOL |  |  | 10 |  |  |  |  | 10 |  |  | 10
(Leer) | xxxx |  | 10 |  |  |  |  | 10 |  |  | 10
Sicherungen |  | 2 | [5 empty] | 2 |  |  | 2
(Leer) | MF-MSMF110_16-2 | 1 | [5 empty] | 1 |  |  | 1 | bestellt
(Leer) | RUEF400 | 1 | [5 empty] | 1 |  | 10 | -9
IC |  | 5 | 21 | 17 | 14 |  |  | 57 | 40
IM06GR Relais | Axicom IM06 |  |  |  | 2 |  |  | 2 |  |  | 2
QFN50 | PE4302 |  |  | 1 | 1 |  |  | 2 |  | 5 | -3
SOT-223 | LT1117IST-ADJ |  |  | 1 | 3 |  |  | 4 |  |  | 4
TO-252 | LM1117DT-5.0 |  |  |  | 1 |  |  | 1 |  |  | 1
TSSOP16 | STPIC6C595TTR |  |  |  | 5 |  |  | 5 |  |  | 5
(Leer) | 25P80 |  | 1 |  |  |  |  | 1 |  |  | 1
(Leer) | ADG904BRUZ-R |  |  | 4 |  |  |  | 4 |  | 4 | 0
(Leer) | ADG918BRMZ |  |  | 6 | 2 |  |  | 8 |  | 10 | -2
(Leer) | AMS1117-5 |  |  | 1 |  |  |  | 1 |  |  | 1
(Leer) | DAC5674IPHP |  | 1 |  |  |  |  | 1 |  |  | 1
(Leer) | EP4CE22E22C8N (Cyclone-IV) |  | 1 |  |  |  |  | 1 |  | 1 | 0 | EP4CE22E22I7N
(Leer) | LCD-RA8875 | 1 | [5 empty] | 1 |  | 1 | 0
(Leer) | LD1117-1.8 |  | 1 |  |  |  |  | 1 |  |  | 1
(Leer) | LD1117-3.3 |  | 2 |  |  |  |  | 2 |  |  | 2
(Leer) | LD3985 |  | 1 |  |  |  |  | 1 |  |  | 1
(Leer) | LTC2208CUP |  | 1 |  |  |  |  | 1 |  | 1 | 0
(Leer) | LTC6400IUD-20#PBF |  | 1 |  |  |  |  | 1 |  | 1 | 0
(Leer) | MCP3008-I/SL | 1 | [5 empty] | 1 |  | 2 | -1
(Leer) | MCP6001UT (MCP6001UT-I/OT old) | 2 | [5 empty] | 2 |  | 5 | -3
(Leer) | OPA2673IRGVT |  | 1 |  |  |  |  | 1 |  | 6 | -5
(Leer) | PAM8406 |  | 1 |  |  |  |  | 1 |  | 10 | -9
(Leer) | SN74HC595D |  |  | 3 |  |  |  | 3 |  | 10 | -7
(Leer) | ST1S10 | 1 | 1 |  |  |  |  | 2 |  | 6 | -4
(Leer) | STM32H743VIT6-rev.V |  | 1 |  |  |  |  | 1 |  | 1 | 0
(Leer) | ULN2003BDR |  |  | 1 |  |  |  | 1 |  | 10 | -9
(Leer) | W25Q16 |  | 1 |  |  |  |  | 1 |  |  | 1
(Leer) | WM8731 |  | 1 |  |  |  |  | 1 |  | 1 | 0
(Leer) | LD1117DT-1V2 DPAK |  | 1 |  |  |  |  | 1 |  |  | 1
(Leer) | LD1117DT-2V5 DPAK |  | 1 |  |  |  |  | 1 |  |  | 1
(Leer) | LM1084-3.3 |  | 1 |  |  |  |  | 1 |  | 20 | -19
(Leer) | LD1117DT-1.2 |  | 1 |  |  |  |  | 1 |  |  | 1
(Leer) | LD1117DT-3.3 |  | 1 |  |  |  |  | 1 |  |  | 1
(Leer) | LD1117DT-2.5 |  | 1 |  |  |  |  | 1 |  |  | 1
Supulen |  | 2 | 6 | 48 | 50 |  |  | 106 | 58
1206 | 0.22uH |  |  |  | 1 |  |  | 1 |  |  | 1
1206 | 10uH |  |  |  | 1 |  |  | 1 |  |  | 1
0805 | 0.0082uH |  |  |  | 3 |  |  | 3 |  | 100 | -97
0805 | 0.022uH |  |  | 1 | 1 |  |  | 2 |  | 100 | -98
0805 | 0.082uH |  |  | 2 |  |  |  | 2 |  | 100 | -98
0805 | 0.15uH |  |  | 3 |  |  |  | 3 |  | 100 | -97
0805 | 0.1uH |  |  | 2 |  |  |  | 2 |  | 100 | -98
0805 | 0.27uH |  |  | 2 |  |  |  | 2 |  | 100 | -98
0805 | 0.33uH |  |  | 3 |  |  |  | 3 |  | 100 | -97
0805 | 0.47uH |  |  | 2 |  |  |  | 2 |  | 100 | -98
0805 | 0.56uH |  |  | 2 |  |  |  | 2 |  | 100 | -98
0805 | 0.68uH |  |  | 1 |  |  |  | 1 |  | 100 | -99
0805 | 0.82uH |  |  | 2 |  |  |  | 2 |  | 100 | -98
0805 | 1.5uH |  |  | 3 |  |  |  | 3 |  | 100 | -97
0805 | 1.8uH |  |  | 2 |  |  |  | 2 |  | 100 | -98
0805 | 1uH |  |  | 2 |  |  |  | 2 |  | 100 | -98
0805 | 2.2uH |  |  | 3 |  |  |  | 3 |  | 100 | -97
0805 | 2.7uH |  |  | 2 |  |  |  | 2 |  | 100 | -98
0805 | 2uH |  |  | 2 |  |  |  | 2 |  |  | 2
0805 | 3.3uH |  |  | 1 |  |  |  | 1 |  | 100 | -99
0805 | 4.7uH |  |  | 1 |  |  |  | 1 |  | 100 | -99
0805 | 5.6uH |  |  | 1 |  |  |  | 1 |  | 100 | -99
0805 | 6.8uH |  |  | 1 |  |  |  | 1 |  | 100 | -99
0805 | 8.2uH |  |  | 1 |  |  |  | 1 |  | 100 | -99
10x10 | 10uH | 1 | [5 empty] | 1 |  | 1 | 0
1206 | 0.22uH |  |  | 1 |  |  |  | 1 |  | 100 | -99
1206 | 100uH |  | 1 |  |  |  |  | 1 |  | 100 | -99
1812 | 3.3uH | 1 | 1 |  |  |  |  | 2 |  |  | 2
1812 | 22uH |  | 1 |  |  |  |  | 1 |  | 5 | -4
7x7 | 10uH |  | 1 | 3 |  |  |  | 4 |  |  | 4
air | 0.0082uH |  |  | 3 |  |  |  | 3 |  |  | 3
air | 0.2uH |  |  |  | 3 |  |  | 3 |  |  | 3
air | 68nH |  |  | 1 |  |  |  | 1 |  |  | 1
air | 68nH |  |  | 1 |  |  |  | 1 |  |  | 1
T50-6 | 0.68uH |  |  |  | 3 |  |  | 3 |  |  | 3
T68-2 | 0.1uH |  |  |  | 1 |  |  | 1 |  |  | 1
T68-2 | 0.22uH |  |  |  | 2 |  |  | 2 |  |  | 2
T68-2 | 0.45uH |  |  |  | 1 |  |  | 1 |  |  | 1
T68-2 | 0.82uH |  |  |  | 3 |  |  | 3 |  |  | 3
T68-2 | 1.6uH |  |  |  | 6 |  |  | 6 |  |  | 6
T68-2 | 11uH |  |  |  | 4 |  |  | 4 |  |  | 4
T68-2 | 158uH |  |  |  | 3 |  |  | 3 |  |  | 3
T68-2 | 1uH |  |  |  | 4 |  |  | 4 |  |  | 4
T68-2 | 2.2uH |  |  |  | 1 |  |  | 1 |  |  | 1
T68-2 | 2.7uH |  |  |  | 3 |  |  | 3 |  |  | 3
T68-2 | 6.8uH |  |  |  | 3 |  |  | 3 |  |  | 3
T68-2 | 0.680uH |  |  |  | 3 |  |  | 3 |  |  | 3
(Leer) | 10uH |  |  |  | 2 |  |  | 2 |  |  | 2
(Leer) | FERRITE BEAD |  | 2 |  | 2 |  |  | 4 |  |  | 4
OSC |  |  | 4 |  |  |  |  | 4
(Leer) | 12.288Mhz (TXCO FOX924B) |  | 1 |  |  |  |  | 1 |  | 2 | -1
(Leer) | 122.88Mhz (NV7050SA) |  | 1 |  |  |  |  | 1 |  | 2 | -1
(Leer) | ABS25-32.768KHZ-6-T |  | 1 |  |  |  |  | 1 |  | 1 | 0
(Leer) | HC-49S, 8MHz |  | 1 |  |  |  |  | 1 |  | 5 | -4
R |  | 35 | 75 | 57 | 71 |  |  | 238 | 181
0603 | 10 |  | 2 |  |  |  |  | 2 |  |  | 2
0805 | 0 | 3 |  | 2 | 4 |  |  | 9 |  | 100 | -91
0805 | 0/NONE |  | 1 |  |  |  |  | 1 |  | 1 | 0
0805 | 1.2k |  |  | 1 | 2 |  |  | 3 |  | 100 | -97
0805 | 1.5k |  | 2 |  |  |  |  | 2 |  | 100 | -98
0805 | 100 |  | 2 |  | 3 |  |  | 5 |  | 100 | -95
0805 | 10k |  | 19 | 1 |  |  |  | 20 |  | 100 | -80
0805 | 120 |  |  | 2 |  |  |  | 2 |  | 100 | -98
0805 | 127 |  | 2 |  |  |  |  | 2 |  |  | 2
0805 | 1k | 4 | 9 | 22 | 7 |  |  | 42 |  | 100 | -58
0805 | 1m |  | 1 |  |  |  |  | 1 |  | 100 | -99
0805 | 2.2k |  |  |  | 2 |  |  | 2 |  | 100 | -98
0805 | 2.7k |  |  |  | 1 |  |  | 1 |  | 100 | -99
0805 | 200 |  |  | 1 | 2 |  |  | 3 |  | 100 | -97
0805 | 22 |  | 5 |  |  |  |  | 5 |  | 100 | -95
0805 | 2k | 4 |  | 1 | 1 |  |  | 6 |  | 100 | -94
0805 | 3.3k | 3 | [5 empty] | 3 |  | 100 | -97
0805 | 30k | 3 | 2 | 5 | 5 |  |  | 15 |  | 100 | -85
0805 | 330 |  | 1 |  |  |  |  | 1 |  | 100 | -99
0805 | 39k | 1 | [5 empty] | 1 |  | 100 | -99
0805 | 4.7k | 11 | [5 empty] | 11 |  | 100 | -89
0805 | 47k | 2 | 4 |  |  |  |  | 6 |  | 100 | -94
0805 | 5.6k |  | 5 |  |  |  |  | 5 |  | 100 | -95
0805 | 510 |  |  | 2 | 1 |  |  | 3 |  |  | 3 | bestellt
0805 | 510k |  |  |  | 1 |  |  | 1 |  | 100 | -99
0805 | 56 |  | 2 | 2 | 5 |  |  | 9 |  | 100 | -91
0805 | 560 |  |  | 7 | 7 |  |  | 14 |  | 100 | -86
0805 | 56k |  | 1 |  |  |  |  | 1 |  | 100 | -99
0805 | 6.8k |  |  |  | 1 |  |  | 1 |  | 100 | -99
0805 | 620 |  |  |  | 1 |  |  | 1 |  | 100 | -99
0805 | 680 |  | 1 |  |  |  |  | 1 |  | 100 | -99
0805 | 750 |  | 2 |  |  |  |  | 2 |  | 100 | -98
0805 | ADJ-1k | 2 | [5 empty] | 2 |  |  | 2
0805 | NONE |  | 2 |  |  |  |  | 2 |  | 2 | 0
0805 | 130 |  | 2 |  |  |  |  | 2 |  | 100 | -98
0805 | 24 |  | 5 |  |  |  |  | 5 |  | 100 | -95
0805 | 82 |  | 2 |  |  |  |  | 2 |  | 100 | -98
0805 | 7.5k |  | 1 |  |  |  |  | 1 |  | 100 | -99
0805 | 15k | 1 | [5 empty] | 1 |  | 100 | -99
0805 | 0.1uF2 | 1 | [5 empty] | 1 |  |  | 1 | ???
1206 | 0 |  |  | 2 |  |  |  | 2 |  | 100 | -98
1206 | 100 |  |  |  | 1 |  |  | 1 |  | 100 | -99
1206 | 10k |  |  | 1 | 1 |  |  | 2 |  | 100 | -98
1206 | 18 |  |  | 1 | 1 |  |  | 2 |  | 100 | -98
1206 | 20 |  |  |  | 2 |  |  | 2 |  | 100 | -98
1206 | 300 |  |  | 2 | 4 |  |  | 6 |  | 100 | -94
1206 | 4.7 |  |  |  | 4 |  |  | 4 |  | 100 | -96
1206 | 430 |  |  |  | 2 |  |  | 2 |  | 100 | -98
1206 | 470 |  |  |  | 1 |  |  | 1 |  | 100 | -99
1206 | 5.6 |  | 2 |  |  |  |  | 2 |  | 100 | -98
1206 | 50 |  |  | 2 | 2 |  |  | 4 |  |  | 4 | 100x 51Ohm vorhanden
1206 | 750 |  |  |  | 1 |  |  | 1 |  | 100 | -99
2W | 22 |  |  |  | 2 |  |  | 2 |  |  | 2
306J(3362P) | ADJ-100 |  |  |  | 1 |  |  | 1 |  |  | 1 | bestellt
306J(3362P) | ADJ-10K |  |  |  | 2 |  |  | 2 |  |  | 2 | bestellt
306J(3362P) | ADJ-1k |  |  | 2 | 3 |  |  | 5 |  |  | 5 | bestellt
TO254P420X460 | KTY81/120 |  |  |  | 1 |  |  | 1 |  |  | 1 | bestellt
(Leer) | KTY81/120 |  |  | 1 |  |  |  | 1 |  |  | 1 | bestellt | sieh Pos 290
Relais |  |  |  | 1 | 35 |  |  | 36 | 35
(Leer) | Axicom V23079 |  |  | 1 |  |  |  | 1 |  |  | 1
(Leer) | G6S-2-DC12 |  |  |  | 35 |  |  | 35 |  | 40 | -5
Transformatoren |  | 1 | 4 | 3 | 6 |  |  | 14 | 11
SWR_TANDEM_MATCH | (Leer) |  |  |  | 1 |  |  | 1 |  |  | 1
(Leer) | 1:1 (ADT1-1) |  | 1 | 1 | 1 |  |  | 3 |  |  | 3
(Leer) | 1:1+1 (ADT1-6T) |  | 1 |  |  |  |  | 1 |  |  | 1
(Leer) | 1:4 (ADT4-6T) |  | 1 |  |  |  |  | 1 |  |  | 1
(Leer) | 8T |  |  | 1 |  |  |  | 1 |  |  | 1
(Leer) | ACP3225-501-2P-T |  | 1 |  |  |  |  | 1 |  |  | 1
(Leer) | BNX016-01 | 1 | [5 empty] | 1 |  |  | 1
(Leer) | SWR VHF |  |  |  | 1 |  |  | 1 |  |  | 1
(Leer) | TRANSF_HF1 |  |  |  | 1 |  |  | 1 |  |  | 1
(Leer) | TRANSF_HF2 |  |  |  | 1 |  |  | 1 |  |  | 1
(Leer) | TRANSF_HF3 |  |  |  | 1 |  |  | 1 |  |  | 1
(Leer) | TRANSF_OUT |  |  | 1 |  |  |  | 1 |  |  | 1
Dioden |  | 3 | 13 | 7 | 50 |  |  | 73 | 66
(Leer) | 1N4148 |  |  | 1 | 39 |  |  | 40 |  |  | 40 | bestellt
(Leer) | 1n4148w | 2 | [5 empty] | 2 |  |  | 2 | bestellt
(Leer) | BAT46JFILM |  |  | 2 | 4 |  |  | 6 |  |  | 6 | bestellt
(Leer) | BAT54C |  | 1 |  |  |  |  | 1 |  |  | 1 | bestellt
(Leer) | BAV99 |  |  | 1 | 1 |  |  | 2 |  |  | 2 | bestellt
(Leer) | SM6T15A | 1 | [5 empty] | 1 |  | 50 | -49
(Leer) | SMAJ5.0A-TR |  | 12 | 1 | 1 |  |  | 14 |  |  | 14 | ??????
(Leer) | SS14 |  |  | 2 | 5 |  |  | 7 |  |  | 7 | bestellt
Transistoren |  | 2 |  | 8 | 12 |  |  | 22 | 14
SOT23 | BSS123 |  |  |  | 1 |  |  | 1 |  |  | 1 | bestellt
SOT23 | IRLML9301 |  |  |  | 4 |  |  | 4 |  |  | 4
SOT89 | RD01MUS1 |  |  |  | 1 |  |  | 1 |  | 1 | 0
TO-220AB | RD16HHF1 |  |  |  | 2 |  |  | 2 |  | 2 | 0
(Leer) | BSS123 | 1 |  | 3 |  |  |  | 4 |  |  | 4 | bestellt | sieh Pos 318
(Leer) | IRFR9024NPBF | 1 | [5 empty] | 1 |  |  | 1
(Leer) | IRLML9301 |  |  | 2 |  |  |  | 2 |  |  | 2
(Leer) | PGA-103+ |  |  | 1 | 1 |  |  | 2 |  | 2 | 0
(Leer) | RA80H1415M1 |  |  |  | 1 |  |  | 1 |  | 1 | 0
(Leer) | RD07MVS1 |  |  | 2 |  |  |  | 2 |  |  | 2
(Leer) | RD100HHF1 |  |  |  | 2 |  |  | 2 |  | 2 | 0
(Leer) | [10 empty] | 0
(Leer) | (Leer) | [9 empty] | 0
T |  |  | 1 |  |  |  |  | 1
(Leer) | 2SC5103TLP |  | 1 |  |  |  |  | 1 |  |  | 1
Gesamtergebnis |  | 96 | 286 | 244 | 425 | 16 |  | 1067

## BOM_FU7.4_MB.27_RF.20 (hidden)
Блок | Уст | Элемент | Наим.на схеме элемента | Параметр элемента | Тип | Факт | Комментарий | Footprint | LibRef | Где куплено | Ссылка/описание | Цена заказа | Шт. в заказе
MOTHERBOARD_rev27 |  | CON | BOOT | 2pin |  |  | 51022-0200 (CONN HOUSING 2POS 1.25MM) | 51022-0200 | 51022-0200
MOTHERBOARD_rev27 |  | CON | SPEAKER | 2pin |  |  | 51022-0200 (CONN HOUSING 2POS 1.25MM) | 51022-0200 | 51022-0200
FRONT-UNIT-7INCH_rev4 |  | R | R27 | 0 | 0805 |  | RES_0805 | RES_0805 | RES_0805
FRONT-UNIT-7INCH_rev4 |  | R | R28 | 0 | 0805 |  | RES_0805 | RES_0805 | RES_0805
FRONT-UNIT-7INCH_rev4 |  | R | R29 | 0 | 0805 |  | RES_0805 | RES_0805 | RES_0805
RF-UNIT_rev20 |  | R | R34 | 0 | 1206 |  | RES_1206 | RES_1206 | RES_1206
RF-UNIT_rev20 |  | R | R38 | 0 | 1206 |  | RES_1206 | RES_1206 | RES_1206
RF-UNIT_rev20 |  | R | R49 | 0 | 0805 |  | RES_0805 | RES_0805 | RES_0805
RF-UNIT_rev20 |  | R | R50 | 0 | 0805 |  | RES_0805 | RES_0805 | RES_0805
RF-UNIT_rev20 |  | L | L34 | 0.0082uH | air |  | d4 2 turns ПЭВ-0.5 | IND_0805 | IND_0805
RF-UNIT_rev20 |  | L | L35 | 0.0082uH | air |  | d4 2 turns ПЭВ-0.5 | IND_0805 | IND_0805
RF-UNIT_rev20 |  | L | L36 | 0.0082uH | air |  | d4 2 turns ПЭВ-0.5 | IND_0805 | IND_0805
RF-UNIT_rev20 |  | L | L48 | 0.022uH | 0805 |  | IND_0805 | IND_0805 | IND_0805
RF-UNIT_rev20 |  | L | L2 | 0.082uH | 0805 |  | IND_0805 | IND_0805 | IND_0805
RF-UNIT_rev20 |  | L | L41 | 0.082uH | 0805 |  | IND_0805 | IND_0805 | IND_0805
FRONT-UNIT-7INCH_rev4 |  | C | C12 | 0.1 мкф | 0805 |  |  | CH0805C | Capacitor
RF-UNIT_rev20 |  | L | L42 | 0.15uH | 0805 |  | IND_0805 | IND_0805 | IND_0805
RF-UNIT_rev20 |  | L | L5 | 0.15uH | 0805 |  | IND_0805 | IND_0805 | IND_0805
RF-UNIT_rev20 |  | L | L6 | 0.15uH | 0805 |  | IND_0805 | IND_0805 | IND_0805
RF-UNIT_rev20 |  | L | L3 | 0.1uH | 0805 |  | IND_0805 | IND_0805 | IND_0805
RF-UNIT_rev20 |  | L | L40 | 0.1uH | 0805 |  | IND_0805 | IND_0805 | IND_0805
RF-UNIT_rev20 |  | L | L46 | 0.22uH | 1206 |  | IND_1206 | IND_1206 | IND_1206
RF-UNIT_rev20 |  | L | L1 | 0.27uH | 0805 |  | IND_0805 | IND_0805 | IND_0805
RF-UNIT_rev20 |  | L | L7 | 0.27uH | 0805 |  | IND_0805 | IND_0805 | IND_0805
RF-UNIT_rev20 |  | L | L10 | 0.33uH | 0805 |  | IND_0805 | IND_0805 | IND_0805
RF-UNIT_rev20 |  | L | L11 | 0.33uH | 0805 |  | IND_0805 | IND_0805 | IND_0805
RF-UNIT_rev20 |  | L | L8 | 0.33uH | 0805 |  | IND_0805 | IND_0805 | IND_0805
RF-UNIT_rev20 |  | L | L15 | 0.47uH | 0805 |  | IND_0805 | IND_0805 | IND_0805
RF-UNIT_rev20 |  | L | L4 | 0.47uH | 0805 |  | IND_0805 | IND_0805 | IND_0805
RF-UNIT_rev20 |  | L | L12 | 0.56uH | 0805 |  | IND_0805 | IND_0805 | IND_0805
RF-UNIT_rev20 |  | L | L16 | 0.56uH | 0805 |  | IND_0805 | IND_0805 | IND_0805
RF-UNIT_rev20 |  | L | L20 | 0.68uH | 0805 |  | IND_0805 | IND_0805 | IND_0805
RF-UNIT_rev20 |  | L | L13 | 0.82uH | 0805 |  | IND_0805 | IND_0805 | IND_0805
RF-UNIT_rev20 |  | L | L21 | 0.82uH | 0805 |  | IND_0805 | IND_0805 | IND_0805
MOTHERBOARD_rev27 |  | R | R3 | 0/NONE | 0805 |  | By used crystal | RES_0805 | RES_0805
RF-UNIT_rev20 |  | R | R53 | 1.2k | 0805 |  | RES_0805 | RES_0805 | RES_0805
RF-UNIT_rev20 |  | C | C62 | 1.2nF | 0805 |  | CAP_0805 | CAP_0805 | CAP_0805
RF-UNIT_rev20 |  | C | C74 | 1.2nF | 0805 |  | CAP_0805 | CAP_0805 | CAP_0805
MOTHERBOARD_rev27 |  | R | R16 | 1.5k | 0805 |  | RES_0805 | RES_0805 | RES_0805
MOTHERBOARD_rev27 |  | R | R66 | 1.5k | 0805 |  | RES_0805 | RES_0805 | RES_0805
RF-UNIT_rev20 |  | C | C61 | 1.5nF | 0805 |  | CAP_0805 | CAP_0805 | CAP_0805
RF-UNIT_rev20 |  | L | L14 | 1.5uH | 0805 |  | IND_0805 | IND_0805 | IND_0805
RF-UNIT_rev20 |  | L | L18 | 1.5uH | 0805 |  | IND_0805 | IND_0805 | IND_0805
RF-UNIT_rev20 |  | L | L25 | 1.5uH | 0805 |  | IND_0805 | IND_0805 | IND_0805
RF-UNIT_rev20 |  | C | C92 | 1.8nF | 1206 |  | 1.8n*100V (1n8 100V ) | CAP_1206 | CAP_1206
RF-UNIT_rev20 |  | C | C94 | 1.8nF | 1206 |  | 1.8n*100V (1n8 100V ) | CAP_1206 | CAP_1206
RF-UNIT_rev20 |  | C | C105 | 1.8nF | 1206 |  | 1.8n*100V (1n8) | CAP_1206 | CAP_1206
RF-UNIT_rev20 |  | L | L19 | 1.8uH | 0805 |  | IND_0805 | IND_0805 | IND_0805
RF-UNIT_rev20 |  | L | L26 | 1.8uH | 0805 |  | IND_0805 | IND_0805 | IND_0805
MOTHERBOARD_rev27 |  | TRN | T6 | 1:1 (ADT1-1) |  |  | RF Transformer | TRANSF_ACORE | TRANSF_ACORE
RF-UNIT_rev20 |  | TRN | T5 | 1:1 (ADT1-1) |  |  | RF Transformer 1:1 ATD1-6T? | TRANSF_ACORE2 | TRANSF_ACORE2
MOTHERBOARD_rev27 |  | TRN | T3 | 1:1+1 (ADT1-6T) |  |  | Transformer | TRANSF_ACORE2 | TRANSF_ACORE2
MOTHERBOARD_rev27 |  | TRN | T4 | 1:4 (ADT4-6T) |  |  | RF Transformer (OLD ADT4-6T (TC4-1T)) | TRANSF_ACORE2 | TRANSF_ACORE2
MOTHERBOARD_rev27 |  | R | R68 | 10 | 0603 |  | RES_0603 | RES_0603 | RES_0603
MOTHERBOARD_rev27 |  | R | R69 | 10 | 0603 |  | RES_0603 | RES_0603 | RES_0603
FRONT-UNIT-7INCH_rev4 |  | R | R16 | 0.1uF | 0805 |  |  | CH0805R | Resistor
MOTHERBOARD_rev27 |  | R | R34 | 100 | 0805 |  | RES_0805 | RES_0805 | RES_0805
MOTHERBOARD_rev27 |  | R | R35 | 100 | 0805 |  | RES_0805 | RES_0805 | RES_0805
FRONT-UNIT-7INCH_rev4 |  | C | C5 | 1000uF | TH-electrolyt |  | ??? CAP250RP - CAPPR-6.35/8.9 | CAPPR-6.35/8.9 | CAP250RP
FRONT-UNIT-7INCH_rev4 |  | C | C1 | 100nF | 0805 |  | CAP_0805 | CAP_0805 | CAP_0805
FRONT-UNIT-7INCH_rev4 |  | C | C14 | 100nF | 0805 |  | CAP_0805 | CAP_0805 | CAP_0805
FRONT-UNIT-7INCH_rev4 |  | C | C15 | 100nF | 0805 |  | CAP_0805 | CAP_0805 | CAP_0805
FRONT-UNIT-7INCH_rev4 |  | C | C16 | 100nF | 0805 |  | CAP_0805 | CAP_0805 | CAP_0805
FRONT-UNIT-7INCH_rev4 |  | C | C4 | 100nF | 0805 |  | CAP_0805 | CAP_0805 | CAP_0805
FRONT-UNIT-7INCH_rev4 |  | C | C7 | 100nF | 1206 |  | CAP_1206 | CAP_1206 | CAP_1206
MOTHERBOARD_rev27 |  | C | C107 | 100nF | 0805 |  | CAP_0805 | CAP_0805 | CAP_0805
MOTHERBOARD_rev27 |  | C | C112 | 100nF | 0805 |  | CAP_0805 | CAP_0805 | CAP_0805
MOTHERBOARD_rev27 |  | C | C113 | 100nF | 0805 |  | CAP_0805 | CAP_0805 | CAP_0805
MOTHERBOARD_rev27 |  | C | C114 | 100nF | 0805 |  | CAP_0805 | CAP_0805 | CAP_0805
MOTHERBOARD_rev27 |  | C | C115 | 100nF | 0805 |  | CAP_0805 | CAP_0805 | CAP_0805
MOTHERBOARD_rev27 |  | C | C117 | 100nF | 0805 |  | CAP_0805 | CAP_0805 | CAP_0805
MOTHERBOARD_rev27 |  | C | C118 | 100nF | 0805 |  | CAP_0805 | CAP_0805 | CAP_0805
MOTHERBOARD_rev27 |  | C | C120 | 100nF | 0805 |  | CAP_0805 | CAP_0805 | CAP_0805
MOTHERBOARD_rev27 |  | C | C123 | 100nF | 0805 |  | CAP_0805 | CAP_0805 | CAP_0805
MOTHERBOARD_rev27 |  | C | C124 | 100nF | 0805 |  | CAP_0805 | CAP_0805 | CAP_0805
MOTHERBOARD_rev27 |  | C | C134 | 100nF | 0805 |  | CAP_0805 | CAP_0805 | CAP_0805
MOTHERBOARD_rev27 |  | C | C135 | 100nF | 0805 |  | CAP_0805 | CAP_0805 | CAP_0805
MOTHERBOARD_rev27 |  | C | C16 | 100nF | 0805 |  | CAP_0805 | CAP_0805 | CAP_0805
MOTHERBOARD_rev27 |  | C | C19 | 100nF | 0805 |  | CAP_0805 | CAP_0805 | CAP_0805
MOTHERBOARD_rev27 |  | C | C21 | 100nF | 0805 |  | CAP_0805 | CAP_0805 | CAP_0805
MOTHERBOARD_rev27 |  | C | C23 | 100nF | 0805 |  | CAP_0805 | CAP_0805 | CAP_0805
MOTHERBOARD_rev27 |  | C | C3 | 100nF | 0805 |  | CAP_0805 | CAP_0805 | CAP_0805
MOTHERBOARD_rev27 |  | C | C31 | 100nF | 0805 |  | CAP_0805 | CAP_0805 | CAP_0805
MOTHERBOARD_rev27 |  | C | C4 | 100nF | 0805 |  | CAP_0805 | CAP_0805 | CAP_0805
MOTHERBOARD_rev27 |  | C | C44 | 100nF | 0805 |  | CAP_0805 | CAP_0805 | CAP_0805
MOTHERBOARD_rev27 |  | C | C45 | 100nF | 0805 |  | CAP_0805 | CAP_0805 | CAP_0805
MOTHERBOARD_rev27 |  | C | C46 | 100nF | 0805 |  | CAP_0805 | CAP_0805 | CAP_0805
MOTHERBOARD_rev27 |  | C | C47 | 100nF | 0805 |  | CAP_0805 | CAP_0805 | CAP_0805
MOTHERBOARD_rev27 |  | C | C48 | 100nF | 0805 |  | CAP_0805 | CAP_0805 | CAP_0805
MOTHERBOARD_rev27 |  | C | C49 | 100nF | 0805 |  | CAP_0805 | CAP_0805 | CAP_0805
MOTHERBOARD_rev27 |  | C | C5 | 100nF | 0805 |  | CAP_0805 | CAP_0805 | CAP_0805
MOTHERBOARD_rev27 |  | C | C51 | 100nF | 0805 |  | CAP_0805 | CAP_0805 | CAP_0805
MOTHERBOARD_rev27 |  | C | C53 | 100nF | 0805 |  | CAP_0805 | CAP_0805 | CAP_0805
MOTHERBOARD_rev27 |  | C | C56 | 100nF | 0805 |  | CAP_0805 | CAP_0805 | CAP_0805
MOTHERBOARD_rev27 |  | C | C57 | 100nF | 0805 |  | CAP_0805 | CAP_0805 | CAP_0805
MOTHERBOARD_rev27 |  | C | C59 | 100nF | 0805 |  | CAP_0805 | CAP_0805 | CAP_0805
MOTHERBOARD_rev27 |  | C | C6 | 100nF | 0805 |  | CAP_0805 | CAP_0805 | CAP_0805
MOTHERBOARD_rev27 |  | C | C61 | 100nF | 0805 |  | CAP_0805 | CAP_0805 | CAP_0805
MOTHERBOARD_rev27 |  | C | C62 | 100nF | 0805 |  | CAP_0805 | CAP_0805 | CAP_0805
MOTHERBOARD_rev27 |  | C | C65 | 100nF | 0805 |  | CAP_0805 | CAP_0805 | CAP_0805
MOTHERBOARD_rev27 |  | C | C67 | 100nF | 0805 |  | CAP_0805 | CAP_0805 | CAP_0805
MOTHERBOARD_rev27 |  | C | C69 | 100nF | 0805 |  | CAP_0805 | CAP_0805 | CAP_0805
MOTHERBOARD_rev27 |  | C | C70 | 100nF | 0805 |  | CAP_0805 | CAP_0805 | CAP_0805
MOTHERBOARD_rev27 |  | C | C71 | 100nF | 0805 |  | CAP_0805 | CAP_0805 | CAP_0805
MOTHERBOARD_rev27 |  | C | C72 | 100nF | 0805 |  | CAP_0805 | CAP_0805 | CAP_0805
MOTHERBOARD_rev27 |  | C | C73 | 100nF | 0805 |  | CAP_0805 | CAP_0805 | CAP_0805
MOTHERBOARD_rev27 |  | C | C74 | 100nF | 0805 |  | CAP_0805 | CAP_0805 | CAP_0805
MOTHERBOARD_rev27 |  | C | C76 | 100nF | 0805 |  | CAP_0805 | CAP_0805 | CAP_0805
MOTHERBOARD_rev27 |  | C | C78 | 100nF | 0805 |  | CAP_0805 | CAP_0805 | CAP_0805
MOTHERBOARD_rev27 |  | C | C79 | 100nF | 0805 |  | CAP_0805 | CAP_0805 | CAP_0805
MOTHERBOARD_rev27 |  | C | C81 | 100nF | 0805 |  | CAP_0805 | CAP_0805 | CAP_0805
MOTHERBOARD_rev27 |  | C | C82 | 100nF | 0805 |  | CAP_0805 | CAP_0805 | CAP_0805
MOTHERBOARD_rev27 |  | C | C83 | 100nF | 0805 |  | CAP_0805 | CAP_0805 | CAP_0805
MOTHERBOARD_rev27 |  | C | C84 | 100nF | 0805 |  | CAP_0805 | CAP_0805 | CAP_0805
MOTHERBOARD_rev27 |  | C | C86 | 100nF | 0805 |  | CAP_0805 | CAP_0805 | CAP_0805
MOTHERBOARD_rev27 |  | C | C87 | 100nF | 0805 |  | CAP_0805 | CAP_0805 | CAP_0805
MOTHERBOARD_rev27 |  | C | C88 | 100nF | 0805 |  | CAP_0805 | CAP_0805 | CAP_0805
MOTHERBOARD_rev27 |  | C | C89 | 100nF | 0805 |  | CAP_0805 | CAP_0805 | CAP_0805
MOTHERBOARD_rev27 |  | C | C9 | 100nF | 0805 |  | CAP_0805 | CAP_0805 | CAP_0805
MOTHERBOARD_rev27 |  | C | C91 | 100nF | 0805 |  | CAP_0805 | CAP_0805 | CAP_0805
MOTHERBOARD_rev27 |  | C | C93 | 100nF | 0805 |  | CAP_0805 | CAP_0805 | CAP_0805
MOTHERBOARD_rev27 |  | C | C94 | 100nF | 0805 |  | CAP_0805 | CAP_0805 | CAP_0805
MOTHERBOARD_rev27 |  | C | C95 | 100nF | 0805 |  | CAP_0805 | CAP_0805 | CAP_0805
MOTHERBOARD_rev27 |  | C | C98 | 100nF | 0805 |  | CAP_0805 | CAP_0805 | CAP_0805
MOTHERBOARD_rev27 |  | C | C99 | 100nF | 0805 |  | CAP_0805 | CAP_0805 | CAP_0805
RF-UNIT_rev20 |  | C | C1 | 100nF | 0805 |  | CAP_0805 | CAP_0805 | CAP_0805
RF-UNIT_rev20 |  | C | C111 | 100nF | 1206 |  | CAP_1206 | CAP_1206 | CAP_1206
RF-UNIT_rev20 |  | C | C113 | 100nF | 0805 |  | CAP_0805 | CAP_0805 | CAP_0805
RF-UNIT_rev20 |  | C | C114 | 100nF | 0805 |  | CAP_0805 | CAP_0805 | CAP_0805
RF-UNIT_rev20 |  | C | C116 | 100nF | 0805 |  | CAP_0805 | CAP_0805 | CAP_0805
RF-UNIT_rev20 |  | C | C117 | 100nF | 0805 |  | CAP_0805 | CAP_0805 | CAP_0805
RF-UNIT_rev20 |  | C | C118 | 100nF | 0805 |  | CAP_0805 | CAP_0805 | CAP_0805
RF-UNIT_rev20 |  | C | C130 | 100nF | 0805 |  | CAP_0805 | CAP_0805 | CAP_0805
RF-UNIT_rev20 |  | C | C131 | 100nF | 0805 |  | CAP_0805 | 6-0805_M | CAP_0805
RF-UNIT_rev20 |  | C | C133 | 100nF | 0805 |  | CAP_0805 | CAP_0805 | CAP_0805
RF-UNIT_rev20 |  | C | C134 | 100nF | 0805 |  | CAP_0805 | CAP_0805 | CAP_0805
RF-UNIT_rev20 |  | C | C135 | 100nF | 0805 |  | CAP_0805 | CAP_0805 | CAP_0805
RF-UNIT_rev20 |  | C | C136 | 100nF | 0805 |  | CAP_0805 | CAP_0805 | CAP_0805
RF-UNIT_rev20 |  | C | C137 | 100nF | 0805 |  | CAP_0805 | CAP_0805 | CAP_0805
RF-UNIT_rev20 |  | C | C139 | 100nF | 0805 |  | CAP_0805 | CAP_0805 | CAP_0805
RF-UNIT_rev20 |  | C | C140 | 100nF | 0805 |  | CAP_0805 | CAP_0805 | CAP_0805
RF-UNIT_rev20 |  | C | C141 | 100nF | 0805 |  | CAP_0805 | CAP_0805 | CAP_0805
RF-UNIT_rev20 |  | C | C142 | 100nF | 0805 |  | CAP_0805 | CAP_0805 | CAP_0805
RF-UNIT_rev20 |  | C | C2 | 100nF | 0805 |  | CAP_0805 | CAP_0805 | CAP_0805
RF-UNIT_rev20 |  | C | C3 | 100nF | 0805 |  | CAP_0805 | CAP_0805 | CAP_0805
RF-UNIT_rev20 |  | C | C38 | 100nF | 0805 |  | CAP_0805 | CAP_0805 | CAP_0805
RF-UNIT_rev20 |  | C | C4 | 100nF | 0805 |  | CAP_0805 | CAP_0805 | CAP_0805
RF-UNIT_rev20 |  | C | C80 | 100nF | 0805 |  | CAP_0805 | CAP_0805 | CAP_0805
RF-UNIT_rev20 |  | C | C81 | 100nF | 1206 |  | CAP_1206 | CAP_1206 | CAP_1206
RF-UNIT_rev20 |  | C | C127 | 100pF | 0805 |  | CAP_0805 | 6-0805_M | CAP_0805
RF-UNIT_rev20 |  | C | C132 | 100pF | 0805 |  | CAP_0805 | 6-0805_M | CAP_0805
RF-UNIT_rev20 |  | C | C14 | 100pF | 0805 |  | CAP_0805 | CAP_0805 | CAP_0805
RF-UNIT_rev20 |  | C | C22 | 100pF | 0805 |  | CAP_0805 | CAP_0805 | CAP_0805
RF-UNIT_rev20 |  | C | C89 | 100pF | 0805 |  | CAP_0805 | CAP_0805 | CAP_0805
MOTHERBOARD_rev27 |  | L | L7 | 100uH | 1206 |  | IND_1206 | 14-1210 | IND_1206
MOTHERBOARD_rev27 |  | R | R1 | 10k | 0805 |  | RES_0805 | RES_0805 | RES_0805
MOTHERBOARD_rev27 |  | R | R10 | 10k | 0805 |  | RES_0805 | RES_0805 | RES_0805
MOTHERBOARD_rev27 |  | R | R13 | 10k | 0805 |  | RES_0805 | RES_0805 | RES_0805
MOTHERBOARD_rev27 |  | R | R24 | 10k | 0805 |  | RES_0805 | RES_0805 | RES_0805
MOTHERBOARD_rev27 |  | R | R27 | 10k | 0805 |  | RES_0805 | RES_0805 | RES_0805
MOTHERBOARD_rev27 |  | R | R28 | 10k | 0805 |  | RES_0805 | RES_0805 | RES_0805
MOTHERBOARD_rev27 |  | R | R30 | 10k | 0805 |  | RES_0805 | RES_0805 | RES_0805
MOTHERBOARD_rev27 |  | R | R31 | 10k | 0805 |  | RES_0805 | RES_0805 | RES_0805
MOTHERBOARD_rev27 |  | R | R32 | 10k | 0805 |  | RES_0805 | RES_0805 | RES_0805
MOTHERBOARD_rev27 |  | R | R33 | 10k | 0805 |  | RES_0805 | RES_0805 | RES_0805
MOTHERBOARD_rev27 |  | R | R36 | 10k | 0805 |  | RES_0805 | RES_0805 | RES_0805
MOTHERBOARD_rev27 |  | R | R37 | 10k | 0805 |  | RES_0805 | RES_0805 | RES_0805
MOTHERBOARD_rev27 |  | R | R38 | 10k | 0805 |  | RES_0805 | RES_0805 | RES_0805
MOTHERBOARD_rev27 |  | R | R39 | 10k | 0805 |  | RES_0805 | RES_0805 | RES_0805
MOTHERBOARD_rev27 |  | R | R46 | 10k | 0805 |  | RES_0805 | RES_0805 | RES_0805
MOTHERBOARD_rev27 |  | R | R47 | 10k | 0805 |  | RES_0805 | RES_0805 | RES_0805
MOTHERBOARD_rev27 |  | R | R48 | 10k | 0805 |  | RES_0805 | RES_0805 | RES_0805
MOTHERBOARD_rev27 |  | R | R56 | 10k | 0805 |  | RES_0805 | RES_0805 | RES_0805
MOTHERBOARD_rev27 |  | R | R57 | 10k | 0805 |  | RES_0805 | RES_0805 | RES_0805
RF-UNIT_rev20 |  | R | R1 | 10k | 1206 |  | RES_1206 | RES_1206 | RES_1206
RF-UNIT_rev20 |  | R | R37 | 10k | 0805 |  | RES_0805 | RESC2013X60X40NL20T25 | CMP-2001-00626-1
FRONT-UNIT-7INCH_rev4 |  | C | C17 | 10nF | 0805 |  | CAP_0805 | CAP_0805 | CAP_0805
FRONT-UNIT-7INCH_rev4 |  | C | C18 | 10nF | 0805 |  | CAP_0805 | CAP_0805 | CAP_0805
MOTHERBOARD_rev27 |  | C | C137 | 10nF | 0805 |  | CAP_0805 | CAP_0805 | CAP_0805
MOTHERBOARD_rev27 |  | C | C63 | 10nF | 0805 |  | CAP_0805 | CAP_0805 | CAP_0805
RF-UNIT_rev20 |  | C | C121 | 10nF | 0805 |  | CAP_0805 | 6-0805_M | CAP_0805
MOTHERBOARD_rev27 |  | C | C127 | 10pF | 0805 |  | CAP_0805 | CAP_0805 | CAP_0805
MOTHERBOARD_rev27 |  | C | C40 | 10uF | 0805 |  | CAP_0805 | CAP_0805 | CAP_0805
MOTHERBOARD_rev27 |  | C | C41 | 10uF | 0805 |  | CAP_0805 | CAP_0805 | CAP_0805
MOTHERBOARD_rev27 |  | C | C50 | 10uF | 0805 |  | CAP_0805 | CAP_0805 | CAP_0805
MOTHERBOARD_rev27 |  | C | C52 | 10uF | 0805 |  | CAP_0805 | CAP_0805 | CAP_0805
MOTHERBOARD_rev27 |  | C | C64 | 10uF | 0805 |  | CAP_0805 | C0805 | C0805
MOTHERBOARD_rev27 |  | C | C66 | 10uF | 0805 |  | CAP_0805 | C0805 | C0805
MOTHERBOARD_rev27 |  | C | C68 | 10uF | 0805 |  | CAP_0805 | C0805 | C0805
MOTHERBOARD_rev27 |  | C | C75 | 10uF | Tantal 10v |  | EEEFC_sizeB (??? корпус типа B (3528: 3.5*2.8*1.9)) | EEEFC_sizeB | EEEFC_sizeB
MOTHERBOARD_rev27 |  | C | C77 | 10uF | Tantal 10v |  | EEEFC_sizeB (??? корпус типа B (3528: 3.5*2.8*1.9)) | EEEFC_sizeB | EEEFC_sizeB
MOTHERBOARD_rev27 |  | C | C80 | 10uF | Tantal 10v |  | EEEFC_sizeB (??? корпус типа B (3528: 3.5*2.8*1.9)) | EEEFC_sizeB | EEEFC_sizeB
MOTHERBOARD_rev27 |  | C | C85 | 10uF | Tantal 10v |  | EEEFC_sizeB (??? корпус типа B (3528: 3.5*2.8*1.9)) | EEEFC_sizeB | EEEFC_sizeB
RF-UNIT_rev20 |  | C | C129 | 10uF | Tantal 25v |  | корпус типа B (3528: 3.5*2.8*1.9) / CAPAE_5.3x5.3h6.1 | CAPAE_5.3x5.3h6.1 | CAPAE_5.3x5.3h6.1
MOTHERBOARD_rev27 |  | C | C54 | 10uF | Tantal 10v |  | корпус типа B (3528: 3.5*2.8*1.9) / CAPAE_4.3x4.3h5.4 | CAPAE_4.3x4.3h5.4 | CAPAE_4.3x4.3h5.4
MOTHERBOARD_rev27 |  | C | C60 | 10uF | Tantal 10v |  | корпус типа B (3528: 3.5*2.8*1.9) / CAPAE_4.3x4.3h5.4 | CAPAE_4.3x4.3h5.4 | CAPAE_4.3x4.3h5.4
MOTHERBOARD_rev27 |  | C | C20 | 10uF | Tantal 10v |  | корпус типа B (3528: 3.5*2.8*1.9) (CAPAE_4.3x4.3h5.4) | CAPAE_4.3x4.3h5.4 | CAPAE_4.3x4.3h5.4
MOTHERBOARD_rev27 |  | C | C22 | 10uF | Tantal 10v |  | корпус типа B (3528: 3.5*2.8*1.9) (CAPAE_4.3x4.3h5.4) | CAPAE_4.3x4.3h5.4 | CAPAE_4.3x4.3h5.4
MOTHERBOARD_rev27 |  | C | C24 | 10uF | Tantal 10v |  | корпус типа B (3528: 3.5*2.8*1.9) (CAPAE_4.3x4.3h5.4) | CAPAE_4.3x4.3h5.4 | CAPAE_4.3x4.3h5.4
MOTHERBOARD_rev27 |  | C | C32 | 10uF | Tantal 10v |  | корпус типа B (3528: 3.5*2.8*1.9) (CAPAE_4.3x4.3h5.4) | CAPAE_4.3x4.3h5.4 | CAPAE_4.3x4.3h5.4
MOTHERBOARD_rev27 |  | C | C8 | 10uF | Tantal 10v |  | корпус типа B (3528: 3.5*2.8*1.9) (CAPAE_4.3x4.3h5.4) | CAPAE_4.3x4.3h5.4 | CAPAE_4.3x4.3h5.4
MOTHERBOARD_rev27 |  | OSC | XG2 | 12.288Mhz (TXCO FOX924B) |  |  | Crystal or Oscillator (OLD FOX924B-12.288, Кварцевый генератор с термокомпенсацией, 12.288 МГц, 2.5 млн-, SMD, 5мм x 3.2мм, HCMOS, 3.3 В) | TCXO 3.3v TTL/CMOS (set other freq in fpga code) (OLD FOX924B-12.288 (581L128X2ITT, ECS-TXO-3225-122.8-TR)) | 581L200X2ITT
RF-UNIT_rev20 |  | R | R32 | 120 | 0805 |  | RES_0805 | RES_0805 | RES_0805
RF-UNIT_rev20 |  | R | R46 | 120 | 0805 |  | RES_0805 | RES_0805 | RES_0805
FRONT-UNIT-7INCH_rev4 |  | R | R2 | 39k | 0805 |  | '120k+100k(39k) | RES_0805 | RES_0805
MOTHERBOARD_rev27 |  | R | R2 | 56k | 0805 |  | 120k+100k(56k) | RES_0805 | RES_0805
FRONT-UNIT-7INCH_rev4 |  | C | C10 | 120pF | 1206 |  | CAP_1206 | CAP_1206 | CAP_1206
RF-UNIT_rev20 |  | C | C15 | 120pF | 0805 |  | CAP_0805 | CAP_0805 | CAP_0805
RF-UNIT_rev20 |  | C | C21 | 120pF | 0805 |  | CAP_0805 | CAP_0805 | CAP_0805
RF-UNIT_rev20 |  | C | C88 | 120pF | 0805 |  | CAP_0805 | CAP_0805 | CAP_0805
RF-UNIT_rev20 |  | C | C90 | 120pF | 0805 |  | CAP_0805 | CAP_0805 | CAP_0805
MOTHERBOARD_rev27 |  | OSC | XG1 | 122.88Mhz (NV7050SA) |  |  | NV7050SA (VG-4513CA-122.8800M-GGCT3) | NV7050SA | NV7050SA
MOTHERBOARD_rev27 |  | R | R20 | 127 | 0805 |  | RES_0805 | RES_0805 | RES_0805
MOTHERBOARD_rev27 |  | R | R21 | 127 | 0805 |  | RES_0805 | RES_0805 | RES_0805
RF-UNIT_rev20 |  | C | C103 | 12pF | 0805 |  | CAP_0805 | CAP_0805 | CAP_0805
RF-UNIT_rev20 |  | C | C20 | 150pF | 0805 |  | CAP_0805 | CAP_0805 | CAP_0805
RF-UNIT_rev20 |  | R | R39 | 18 | 1206 |  | RES_1206 | RES_1206 | RES_1206
RF-UNIT_rev20 |  | C | C33 | 180pF | 0805 |  | CAP_0805 | CAP_0805 | CAP_0805
RF-UNIT_rev20 |  | C | C34 | 180pF | 0805 |  | CAP_0805 | CAP_0805 | CAP_0805
RF-UNIT_rev20 |  | C | C123 | 18pF | 1206 |  | CAP_1206 | CAP_1206 | CAP_1206
RF-UNIT_rev20 |  | C | C125 | 18pF | 1206 |  | CAP_1206 | CAP_1206 | CAP_1206
FRONT-UNIT-7INCH_rev4 |  | R | R12 | 1k | 0805 |  | RES_0805 | RES_0805 | RES_0805
FRONT-UNIT-7INCH_rev4 |  | R | R13 | 1k | 0805 |  | RES_0805 | RES_0805 | RES_0805
FRONT-UNIT-7INCH_rev4 |  | R | R14 | 1k | 0805 |  | RES_0805 | RES_0805 | RES_0805
FRONT-UNIT-7INCH_rev4 |  | R | R15 | 1k | 0805 |  | RES_0805 | RES_0805 | RES_0805
MOTHERBOARD_rev27 |  | R | R19 | 1k | 0805 |  | RES_0805 | RES_0805 | RES_0805
MOTHERBOARD_rev27 |  | R | R25 | 1k | 0805 |  | RES_0805 | RES_0805 | RES_0805
MOTHERBOARD_rev27 |  | R | R26 | 1k | 0805 |  | RES_0805 | RES_0805 | RES_0805
MOTHERBOARD_rev27 |  | R | R49 | 1k | 0805 |  | RES_0805 | RES_0805 | RES_0805
MOTHERBOARD_rev27 |  | R | R50 | 1k | 0805 |  | RES_0805 | RES_0805 | RES_0805
RF-UNIT_rev20 |  | R | R28 | 1k | 0805 |  | RES_0805 | RES_0805 | RES_0805
RF-UNIT_rev20 |  | R | R29 | 1k | 0805 |  | RES_0805 | RES_0805 | RES_0805
RF-UNIT_rev20 |  | R | R35 | 1k | 0805 |  | RES_0805 | RES_0805 | RES_0805
RF-UNIT_rev20 |  | R | R42 | 1k | 0805 |  | RES_0805 | RES_0805 | RES_0805
RF-UNIT_rev20 |  | R | R43 | 1k | 0805 |  | RES_0805 | RES_0805 | RES_0805
RF-UNIT_rev20 |  | R | R65 | 1k | 0805 |  | RES_0805 | RESC2013X60X40NL20T25 | CMP-2001-00626-1
RF-UNIT_rev20 |  | R | R71 | 1k | 0805 |  | RES_0805 | RESC2013X60X40NL20T25 | CMP-2001-00626-1
RF-UNIT_rev20 |  | R | R72 | 1k | 0805 |  | RES_0805 | RESC2013X60X40NL20T25 | CMP-2001-00626-1
RF-UNIT_rev20 |  | R | R73 | 1k | 0805 |  | RES_0805 | RESC2013X60X40NL20T25 | CMP-2001-00626-1
RF-UNIT_rev20 |  | R | R74 | 1k | 0805 |  | RES_0805 | RESC2013X60X40NL20T25 | CMP-2001-00626-1
RF-UNIT_rev20 |  | R | R75 | 1k | 0805 |  | RES_0805 | RESC2013X60X40NL20T25 | CMP-2001-00626-1
RF-UNIT_rev20 |  | R | R76 | 1k | 0805 |  | RES_0805 | RESC2013X60X40NL20T25 | CMP-2001-00626-1
RF-UNIT_rev20 |  | R | R77 | 1k | 0805 |  | RES_0805 | RESC2013X60X40NL20T25 | CMP-2001-00626-1
RF-UNIT_rev20 |  | R | R78 | 1k | 0805 |  | RES_0805 | RESC2013X60X40NL20T25 | CMP-2001-00626-1
RF-UNIT_rev20 |  | R | R79 | 1k | 0805 |  | RES_0805 | RESC2013X60X40NL20T25 | CMP-2001-00626-1
RF-UNIT_rev20 |  | R | R80 | 1k | 0805 |  | RES_0805 | RESC2013X60X40NL20T25 | CMP-2001-00626-1
RF-UNIT_rev20 |  | R | R81 | 1k | 0805 |  | RES_0805 | RESC2013X60X40NL20T25 | CMP-2001-00626-1
RF-UNIT_rev20 |  | R | R82 | 1k | 0805 |  | RES_0805 | RESC2013X60X40NL20T25 | CMP-2001-00626-1
RF-UNIT_rev20 |  | R | R83 | 1k | 0805 |  | RES_0805 | RESC2013X60X40NL20T25 | CMP-2001-00626-1
RF-UNIT_rev20 |  | R | R84 | 1k | 0805 |  | RES_0805 | RESC2013X60X40NL20T25 | CMP-2001-00626-1
RF-UNIT_rev20 |  | R | R85 | 1k | 0805 |  | RES_0805 | RESC2013X60X40NL20T25 | CMP-2001-00626-1
RF-UNIT_rev20 |  | R | R31 | 1k | 0805 |  | RES_0805 | RESC2013X60X40NL20T25 | CMP-2001-00626-1
FRONT-UNIT-7INCH_rev4 |  | R | R6 | ADJ-1k | 0805 |  | PTV09A-4225F-B102, 1 кОм, Резистор переменный - Adjustable Resistor PTV09 | PTV09 | PTV09
FRONT-UNIT-7INCH_rev4 |  | R | R7 | ADJ-1k | 0805 |  | PTV09A-4225F-B102, 1 кОм, Резистор переменный - Adjustable Resistor PTV09 | PTV09 | PTV09
MOTHERBOARD_rev27 |  | R | R29 | 1m | 0805 |  | RES_0805 | RES_0805 | RES_0805
FRONT-UNIT-7INCH_rev4 |  | C | C8 | 1nF | 1206 |  | CAP_1206 | CAP_1206 | CAP_1206
RF-UNIT_rev20 |  | C | C122 | 1nF | 0805 |  | CAP_0805 | 6-0805_M | CAP_0805
RF-UNIT_rev20 |  | VD | D4 | 1N4148 |  |  | 1N4148,133, Диод 100В 150мА [DO-35] | 1N4148 | 1N4148
FRONT-UNIT-7INCH_rev4 |  | VD | D2 | 1n4148w |  |  | Диод SOD3716X135N 1n4148w | SOD3716X135N | 1n4148w
FRONT-UNIT-7INCH_rev4 |  | VD | D3 | 1n4148w |  |  | Диод SOD3716X135N 1n4148w | SOD3716X135N | 1n4148w
RF-UNIT_rev20 |  | C | C115 | 1nF | 0805 |  | CAP_0805 | CAP_0805 | CAP_0805
RF-UNIT_rev20 |  | C | C47 | 1nF | 0805 |  | CAP_0805 | CAP_0805 | CAP_0805
RF-UNIT_rev20 |  | C | C48 | 1nF | 0805 |  | CAP_0805 | CAP_0805 | CAP_0805
RF-UNIT_rev20 |  | C | C72 | 1nF | 0805 |  | CAP_0805 | CAP_0805 | CAP_0805
FRONT-UNIT-7INCH_rev4 |  | C | C6 | 1uF | 1206 |  | CAP_1206 | CAP_1206 | CAP_1206
MOTHERBOARD_rev27 |  | C | C102 | 1uF | 1206 |  | CAP_1206 | CAP_1206 | CAP_1206
MOTHERBOARD_rev27 |  | C | C103 | 1uF | 1206 |  | CAP_1206 | CAP_1206 | CAP_1206
MOTHERBOARD_rev27 |  | C | C11 | 1uF | 0805 |  | CAP_0805 | CAP_0805 | CAP_0805
MOTHERBOARD_rev27 |  | C | C119 | 1uF | 0805 |  | CAP_0805 | CAP_0805 | CAP_0805
MOTHERBOARD_rev27 |  | C | C12 | 1uF | 0805 |  | CAP_0805 | CAP_0805 | CAP_0805
MOTHERBOARD_rev27 |  | C | C121 | 1uF | 0805 |  | CAP_0805 | CAP_0805 | CAP_0805
MOTHERBOARD_rev27 |  | C | C122 | 1uF | 0805 |  | CAP_0805 | CAP_0805 | CAP_0805
MOTHERBOARD_rev27 |  | C | C13 | 1uF | 0805 |  | CAP_0805 | CAP_0805 | CAP_0805
MOTHERBOARD_rev27 |  | C | C14 | 1uF | 0805 |  | CAP_0805 | CAP_0805 | CAP_0805
MOTHERBOARD_rev27 |  | C | C15 | 1uF | 0805 |  | CAP_0805 | CAP_0805 | CAP_0805
MOTHERBOARD_rev27 |  | C | C7 | 1uF | 0805 |  | CAP_0805 | CAP_0805 | CAP_0805
MOTHERBOARD_rev27 |  | C | C92 | 1uF | 0805 |  | CAP_0805 | CAP_0805 | CAP_0805
RF-UNIT_rev20 |  | C | C126 | 1uF | 0805 |  | CAP_0805 | CAP_0805 | CAP_0805
RF-UNIT_rev20 |  | C | C128 | 1uF | 0805 |  | CAP_0805 | CAP_0805 | CAP_0805
MOTHERBOARD_rev27 |  | C | C25 | 1uF | Tantal 10V |  | корпус типа B (3528: 3.5*2.8*1.9) / CAPAE_4.3x4.3h5.4 | CAPAE_4.3x4.3h5.4 | CAPAE_4.3x4.3h5.4
MOTHERBOARD_rev27 |  | C | C26 | 1uF | Tantal 10V |  | корпус типа B (3528: 3.5*2.8*1.9) / CAPAE_4.3x4.3h5.4 | CAPAE_4.3x4.3h5.4 | CAPAE_4.3x4.3h5.4
MOTHERBOARD_rev27 |  | C | C29 | 1uF | Tantal 10V |  | корпус типа B (3528: 3.5*2.8*1.9) / CAPAE_4.3x4.3h5.4 | CAPAE_4.3x4.3h5.4 | CAPAE_4.3x4.3h5.4
RF-UNIT_rev20 |  | L | L17 | 1uH | 0805 |  | IND_0805 | IND_0805 | IND_0805
RF-UNIT_rev20 |  | L | L9 | 1uH | 0805 |  | IND_0805 | IND_0805 | IND_0805
RF-UNIT_rev20 |  | C | C95 | 2.2uF | 1206 |  | CAP_1206 | CAP_1206 | CAP_1206
RF-UNIT_rev20 |  | C | C91 | 2.2uF | 1206 100V |  | CAP_1206 | CAP_1206 | CAP_1206
RF-UNIT_rev20 |  | C | C93 | 2.2uF | 1206 100V |  | CAP_1206 | CAP_1206 | CAP_1206
RF-UNIT_rev20 |  | L | L22 | 2.2uH | 0805 |  | IND_0805 | IND_0805 | IND_0805
RF-UNIT_rev20 |  | L | L30 | 2.2uH | 0805 |  | IND_0805 | IND_0805 | IND_0805
RF-UNIT_rev20 |  | L | L31 | 2.2uH | 0805 |  | IND_0805 | IND_0805 | IND_0805
MOTHERBOARD_rev27 |  | C | C37 | 2.7nF | 0805 |  | CAP_0805 | CAP_0805 | CAP_0805
RF-UNIT_rev20 |  | L | L23 | 2.7uH | 0805 |  | IND_0805 | IND_0805 | IND_0805
RF-UNIT_rev20 |  | L | L27 | 2.7uH | 0805 |  | IND_0805 | IND_0805 | IND_0805
RF-UNIT_rev20 |  | R | R52 | 200 | 0805 |  | RES_0805 | RES_0805 | RES_0805
MOTHERBOARD_rev27 |  | R | R40 | 22 | 0805 |  | RES_0805 | RES_0805 | RES_0805
MOTHERBOARD_rev27 |  | R | R42 | 22 | 0805 |  | RES_0805 | RES_0805 | RES_0805
MOTHERBOARD_rev27 |  | R | R43 | 22 | 0805 |  | RES_0805 | RES_0805 | RES_0805
MOTHERBOARD_rev27 |  | R | R54 | 22 | 0805 |  | RES_0805 | RES_0805 | RES_0805
MOTHERBOARD_rev27 |  | R | R58 | 22 | 0805 |  | RES_0805 | RES_0805 | RES_0805
MOTHERBOARD_rev27 |  | C | C27 | 220pF | 0805 |  | CAP_0805 | CAP_0805 | CAP_0805
MOTHERBOARD_rev27 |  | C | C28 | 220pF | 0805 |  | CAP_0805 | CAP_0805 | CAP_0805
MOTHERBOARD_rev27 |  | C | C30 | 220pF | 0805 |  | CAP_0805 | CAP_0805 | CAP_0805
MOTHERBOARD_rev27 |  | C | C33 | 220uF | Tantal 10V |  | корпус типа B (3528: 3.5*2.8*1.9) 'CAPAE_4.3x4.3h5.4 | EEEFC_sizeС | CAPAE_4.3x4.3h5.4
MOTHERBOARD_rev27 |  | C | C34 | 220uF | Tantal 10V |  | корпус типа B (3528: 3.5*2.8*1.9) 'CAPAE_4.3x4.3h5.4 | EEEFC_sizeС | CAPAE_4.3x4.3h5.4
MOTHERBOARD_rev27 |  | C | C42 | 22pF | 0805 |  | CAP_0805 | CAP_0805 | CAP_0805
MOTHERBOARD_rev27 |  | C | C43 | 22pF | 0805 |  | CAP_0805 | CAP_0805 | CAP_0805
FRONT-UNIT-7INCH_rev4 |  | C | C13 | 22uF | Tantal 10V |  | корпус типа B (3528: 3.5*2.8*1.9) ??? / EEEFC_sizeB | TC_1411 | EEEFC_sizeB
MOTHERBOARD_rev27 |  | C | C125 | 22uF | Tantal 10V |  | корпус типа B (3528: 3.5*2.8*1.9) ??? / EEEFC_sizeB | TC3528-1411 | EEEFC_sizeB
MOTHERBOARD_rev27 |  | C | C126 | 22uF | Tantal 10V |  | корпус типа B (3528: 3.5*2.8*1.9) ??? / EEEFC_sizeB | TC3528-1411 | EEEFC_sizeB
FRONT-UNIT-7INCH_rev4 |  | C | C3 | 22uF | Tantal 10V |  | CAPAE_4.3x4.3h5.4 (корпус типа B (3528: 3.5*2.8*1.9)) | TC_1411 | CAPAE_4.3x4.3h5.4
MOTHERBOARD_rev27 |  | C | C2 | 22uF | Tantal 10V |  | CAPAE_4.3x4.3h5.4 (корпус типа С (6032: 6.0*3.2*2.5mm)) | CAPAE_4.3x4.3h5.4 | CAPAE_4.3x4.3h5.4
MOTHERBOARD_rev27 |  | IC | U9 | 25P80 |  |  | 25P80 (OLD M25P80-VMP6TG, Микросхема памяти FLASH 8M SPI 75MHZ [VDFPN-8]) | 25P80 | 25P80
RF-UNIT_rev20 |  | C | C24 | 270pF | 0805 |  | CAP_0805 | CAP_0805 | CAP_0805
RF-UNIT_rev20 |  | C | C32 | 270pF | 0805 |  | CAP_0805 | CAP_0805 | CAP_0805
RF-UNIT_rev20 |  | C | C104 | 27pF | 0805 |  | CAP_0805 | CAP_0805 | CAP_0805
RF-UNIT_rev20 |  | C | C55 | 27pF | 0805 |  | CAP_0805 | CAP_0805 | CAP_0805
FRONT-UNIT-7INCH_rev4 |  | R | R17 | 2k | 0805 |  | RES_0805 | RES_0805 | RES_0805
FRONT-UNIT-7INCH_rev4 |  | R | R18 | 2k | 0805 |  | RES_0805 | RES_0805 | RES_0805
FRONT-UNIT-7INCH_rev4 |  | R | R19 | 2k | 0805 |  | RES_0805 | RES_0805 | RES_0805
FRONT-UNIT-7INCH_rev4 |  | R | R20 | 2k | 0805 |  | RES_0805 | RES_0805 | RES_0805
RF-UNIT_rev20 |  | R | R13 | 2k | 0805 |  | RES_0805 | RESC2013X60X40NL20T25 | CMP-2001-00626-1
RF-UNIT_rev20 |  | L | L39 | 2uH | 0805 |  | IND_0805 | IND_0805 | IND_0805
RF-UNIT_rev20 |  | L | L47 | 2uH | 0805 |  | IND_0805 | IND_0805 | IND_0805
FRONT-UNIT-7INCH_rev4 |  | R | R30 | 3.3k | 0805 |  | RES_0805 | RES_0805 | RES_0805
FRONT-UNIT-7INCH_rev4 |  | R | R31 | 3.3k | 0805 |  | RES_0805 | RES_0805 | RES_0805
FRONT-UNIT-7INCH_rev4 |  | R | R32 | 3.3k | 0805 |  | RES_0805 | RES_0805 | RES_0805
RF-UNIT_rev20 |  | C | C75 | 3.3nF | 0805 |  | CAP_0805 | CAP_0805 | CAP_0805
RF-UNIT_rev20 |  | C | C76 | 3.3nF | 0805 |  | CAP_0805 | CAP_0805 | CAP_0805
FRONT-UNIT-7INCH_rev4 |  | L | L2 | 3.3uH | 1812 |  | IND_1812 | IND_1812 | IND_1812
MOTHERBOARD_rev27 |  | L | L1 | 3.3uH | 1812 |  | IND_1812 | IND_1812 | IND_1812
RF-UNIT_rev20 |  | L | L28 | 3.3uH | 0805 |  | IND_0805 | IND_0805 | IND_0805
RF-UNIT_rev20 |  | R | R47 | 300 | 1206 |  | RES_1206 | RES_1206 | RES_1206
RF-UNIT_rev20 |  | R | R48 | 300 | 1206 |  | RES_1206 | RES_1206 | RES_1206
FRONT-UNIT-7INCH_rev4 |  | R | R3 | 30k | 0805 |  | RES_0805 | RESC2013X60X40NL20T25 | CMP-2001-00626-1
FRONT-UNIT-7INCH_rev4 |  | R | R4 | 30k | 0805 |  | RES_0805 | RESC2013X60X40NL20T25 | CMP-2001-00626-1
FRONT-UNIT-7INCH_rev4 |  | R | R5 | 30k | 0805 |  | RES_0805 | RESC2013X60X40NL20T25 | CMP-2001-00626-1
MOTHERBOARD_rev27 |  | R | R8 | 30k | 0805 |  | RES_0805 | RES_0805 | RES_0805
RF-UNIT_rev20 |  | R | R33 | 30k | 0805 |  | RES_0805 | RESC2013X60X40NL20T25 | CMP-2001-00626-1
RF-UNIT_rev20 |  | R | R41 | 30k | 0805 |  | RES_0805 | RES_0805 | RES_0805
RF-UNIT_rev20 |  | R | R45 | 30k | 0805 |  | RES_0805 | RESC2013X60X40NL20T25 | CMP-2001-00626-1
RF-UNIT_rev20 |  | R | R57 | 30k | 0805 |  | RES_0805 | RES_0805 | RES_0805
RF-UNIT_rev20 |  | R | R70 | 30k | 0805 |  | RES_0805 | RESC2013X60X40NL20T25 | CMP-2001-00626-1
MOTHERBOARD_rev27 |  | R | R61 | 330 | 0805 |  | RES_0805 | RES_0805 | RES_0805
RF-UNIT_rev20 |  | C | C23 | 330pF | 0805 |  | CAP_0805 | CAP_0805 | CAP_0805
RF-UNIT_rev20 |  | C | C44 | 330pF | 0805 |  | CAP_0805 | CAP_0805 | CAP_0805
RF-UNIT_rev20 |  | C | C46 | 330pF | 0805 |  | CAP_0805 | CAP_0805 | CAP_0805
RF-UNIT_rev20 |  | C | C124 | 33pF | 1206 |  | CAP_1206 | CAP_1206 | CAP_1206
RF-UNIT_rev20 |  | C | C6 | 33pF | 0805 |  | CAP_0805 | CAP_0805 | CAP_0805
RF-UNIT_rev20 |  | C | C101 | 39pF | 0805 |  | CAP_0805 | CAP_0805 | CAP_0805
RF-UNIT_rev20 |  | C | C7 | 39pF | 0805 |  | CAP_0805 | CAP_0805 | CAP_0805
FRONT-UNIT-7INCH_rev4 |  | R | R1 | 4.7k | 0805 |  | RES_0805 | RES_0805 | RES_0805
FRONT-UNIT-7INCH_rev4 |  | R | R10 | 4.7k | 0805 |  | RES_0805 | RES_0805 | RES_0805
FRONT-UNIT-7INCH_rev4 |  | R | R11 | 4.7k | 0805 |  | RES_0805 | RES_0805 | RES_0805
FRONT-UNIT-7INCH_rev4 |  | R | R21 | 4.7k | 0805 |  | RES_0805 | RES_0805 | RES_0805
FRONT-UNIT-7INCH_rev4 |  | R | R22 | 4.7k | 0805 |  | RES_0805 | RES_0805 | RES_0805
FRONT-UNIT-7INCH_rev4 |  | R | R23 | 4.7k | 0805 |  | RES_0805 | RES_0805 | RES_0805
FRONT-UNIT-7INCH_rev4 |  | R | R24 | 4.7k | 0805 |  | RES_0805 | RES_0805 | RES_0805
FRONT-UNIT-7INCH_rev4 |  | R | R33 | 4.7k | 0805 |  | RES_0805 | RES_0805 | RES_0805
FRONT-UNIT-7INCH_rev4 |  | R | R34 | 4.7k | 0805 |  | RES_0805 | RES_0805 | RES_0805
FRONT-UNIT-7INCH_rev4 |  | R | R8 | 4.7k | 0805 |  | RES_0805 | RES_0805 | RES_0805
FRONT-UNIT-7INCH_rev4 |  | R | R9 | 4.7k | 0805 |  | RES_0805 | RES_0805 | RES_0805
FRONT-UNIT-7INCH_rev4 |  | C | C2 | 4.7uF | Tantal 16V |  | ??? корпус типа С (6032: 6.0*3.2*2.5mm) - CAPAE_6.6x6.6h5.4 | CAPAE-6.6x6.6h5.4 | CAPAE_6.6x6.6h5.4
MOTHERBOARD_rev27 |  | C | C1 | 4.7uF | Tantal 16V |  | ??? корпус типа С (6032: 6.0*3.2*2.5mm) - CAPAE_6.6x6.6h5.4 | CAPAE_6.6x6.6h5.4 | CAPAE_6.6x6.6h5.4
RF-UNIT_rev20 |  | L | L24 | 4.7uH | 0805 |  | IND_0805 | IND_0805 | IND_0805
MOTHERBOARD_rev27 |  | C | C104 | 470p | 0805 |  | CAP_0805 | CAP_0805 | CAP_0805
MOTHERBOARD_rev27 |  | C | C90 | 470p | 0805 |  | CAP_0805 | CAP_0805 | CAP_0805
FRONT-UNIT-7INCH_rev4 |  | C | C9 | 470pF | 1206 |  | CAP_1206 | CAP_1206 | CAP_1206
MOTHERBOARD_rev27 |  | C | C10 | 470pf | 0805 |  | CAP_0805 | CAP_0805 | CAP_0805
MOTHERBOARD_rev27 |  | C | C116 | 470pF | 0805 |  | CAP_0805 | CAP_0805 | CAP_0805
RF-UNIT_rev20 |  | C | C36 | 470pF | 0805 |  | CAP_0805 | CAP_0805 | CAP_0805
RF-UNIT_rev20 |  | C | C60 | 470pF | 0805 |  | CAP_0805 | CAP_0805 | CAP_0805
FRONT-UNIT-7INCH_rev4 |  | R | R25 | 47k | 0805 |  |  | CH0805R | Resistor
FRONT-UNIT-7INCH_rev4 |  | R | R26 | 47k | 0805 |  |  | CH0805C | Resistor
MOTHERBOARD_rev27 |  | R | R12 | 47k | 0805 |  | RES_0805 | RES_0805 | RES_0805
MOTHERBOARD_rev27 |  | R | R14 | 47k | 0805 |  | RES_0805 | RES_0805 | RES_0805
MOTHERBOARD_rev27 |  | R | R15 | 47k | 0805 |  | RES_0805 | RES_0805 | RES_0805
MOTHERBOARD_rev27 |  | R | R45 | 47k | 0805 |  | RES_0805 | RES_0805 | RES_0805
RF-UNIT_rev20 |  | C | C110 | 47pF | 0805 |  | CAP_0805 | CAP_0805 | CAP_0805
RF-UNIT_rev20 |  | C | C13 | 47pF | 0805 |  | CAP_0805 | CAP_0805 | CAP_0805
RF-UNIT_rev20 |  | C | C5 | 47pF | 0805 |  | CAP_0805 | CAP_0805 | CAP_0805
RF-UNIT_rev20 |  | C | C119 | 47uF | Tantal 25V |  | (??? - корпус типа С (6032: 6.0*3.2*2.5mm)) / CAPAE_6.6x6.6h5.4 | CAPAE_6.6x6.6h5.4 | CAPAE_6.6x6.6h5.4
MOTHERBOARD_rev27 |  | R | R62 | 5.6 | 1206 |  | RES_1206 | RES_1206 | RES_1206
MOTHERBOARD_rev27 |  | R | R63 | 5.6 | 1206 |  | RES_1206 | RES_1206 | RES_1206
MOTHERBOARD_rev27 |  | R | R5 | 5.6k | 0805 |  | RES_0805 | RES_0805 | RES_0805
MOTHERBOARD_rev27 |  | R | R51 | 5.6k | 0805 |  | RES_0805 | RES_0805 | RES_0805
MOTHERBOARD_rev27 |  | R | R6 | 5.6k | 0805 |  | RES_0805 | RES_0805 | RES_0805
MOTHERBOARD_rev27 |  | R | R7 | 5.6k | 0805 |  | RES_0805 | RES_0805 | RES_0805
MOTHERBOARD_rev27 |  | R | R9 | 5.6k | 0805 |  | RES_0805 | RES_0805 | RES_0805
RF-UNIT_rev20 |  | L | L29 | 5.6uH | 0805 |  | IND_0805 | IND_0805 | IND_0805
RF-UNIT_rev20 |  | R | R55 | 50 | 1206 |  | RES_1206 | RES_1206 | RES_1206
RF-UNIT_rev20 |  | R | R56 | 50 | 1206 |  | RES_1206 | RES_1206 | RES_1206
RF-UNIT_rev20 |  | R | R36 | 510 | 0805 |  | RES_0805 | RES_0805 | RES_0805
RF-UNIT_rev20 |  | R | R54 | 510 | 0805 |  | RES_0805 | RES_0805 | RES_0805
RF-UNIT_rev20 |  | CON | AMP1_PWR | 2pin |  |  | 51022-0200 (CONN HOUSING 2POS 1.25MM) | 51022-0200 | 51022-0200
RF-UNIT_rev20 |  | CON | AMP2_PWR | 2pin |  |  | 51022-0200 (CONN HOUSING 2POS 1.25MM) | 51022-0200 | 51022-0200
RF-UNIT_rev20 |  | CON | FAN_OUT | 2pin |  |  | 51022-0200 (CONN HOUSING 2POS 1.25MM) | 51022-0200 | 51022-0200
RF-UNIT_rev20 |  | C | C112 | 51p | 0805 |  | CAP_0805 | CAP_0805 | CAP_0805
RF-UNIT_rev20 |  | C | C120 | 51p | 0805 |  | CAP_0805 | CAP_0805 | CAP_0805
RF-UNIT_rev20 |  | C | C107 | 51pF | 0805 |  | CAP_0805 | CAP_0805 | CAP_0805
RF-UNIT_rev20 |  | C | C45 | 51pF | 0805 |  | CAP_0805 | CAP_0805 | CAP_0805
MOTHERBOARD_rev27 |  | R | R44 | 56 | 0805 |  | RES_0805 | RES_0805 | RES_0805
MOTHERBOARD_rev27 |  | R | R67 | 56 | 0805 |  | RES_0805 | RES_0805 | RES_0805
RF-UNIT_rev20 |  | R | R27 | 56 | 0805 |  | RES_0805 | RES_0805 | RES_0805
RF-UNIT_rev20 |  | R | R44 | 56 | 0805 |  | RES_0805 | RES_0805 | RES_0805
RF-UNIT_rev20 |  | R | R10 | 560 | 0805 |  | RES_0805 | RES_0805 | RES_0805
RF-UNIT_rev20 |  | R | R11 | 560 | 0805 |  | RES_0805 | RES_0805 | RES_0805
RF-UNIT_rev20 |  | R | R12 | 560 | 0805 |  | RES_0805 | RES_0805 | RES_0805
RF-UNIT_rev20 |  | R | R3 | 560 | 0805 |  | RES_0805 | RES_0805 | RES_0805
RF-UNIT_rev20 |  | R | R7 | 560 | 0805 |  | RES_0805 | RES_0805 | RES_0805
RF-UNIT_rev20 |  | R | R8 | 560 | 0805 |  | RES_0805 | RES_0805 | RES_0805
RF-UNIT_rev20 |  | R | R9 | 560 | 0805 |  | RES_0805 | RES_0805 | RES_0805
RF-UNIT_rev20 |  | C | C35 | 560pF | 0805 |  | CAP_0805 | CAP_0805 | CAP_0805
RF-UNIT_rev20 |  | L | L32 | 6.8uH | 0805 |  | IND_0805 | IND_0805 | IND_0805
RF-UNIT_rev20 |  | C | C12 | 61pF | 0805 |  | CAP_0805 | CAP_0805 | CAP_0805
MOTHERBOARD_rev27 |  | R | R11 | 680 | 0805 |  | RES_0805 | RES_0805 | RES_0805
MOTHERBOARD_rev27 |  | C | C105 | 680pF | 1206 |  | CAP_1206 | CAP_1206 | CAP_1206
MOTHERBOARD_rev27 |  | C | C106 | 680pF | 1206 |  | CAP_1206 | CAP_1206 | CAP_1206
RF-UNIT_rev20 |  | C | C59 | 680pF | 0805 |  | CAP_0805 | CAP_0805 | CAP_0805
RF-UNIT_rev20 |  | L | L44 | 68nH | air |  | (ПЭВ-0.5, D=5мм, 3,5вит) | IND_FERRITE_CORE_1 | IND_FERRITE_CORE
RF-UNIT_rev20 |  | L | L45 | 68nH | air |  | (ПЭВ-0.5, D=5мм, 3,5вит) | IND_FERRITE_CORE_1 | IND_FERRITE_CORE
RF-UNIT_rev20 |  | C | C102 | 68pF | 0805 |  | CAP_0805 | CAP_0805 | CAP_0805
RF-UNIT_rev20 |  | C | C108 | 68pF | 0805 |  | CAP_0805 | CAP_0805 | CAP_0805
MOTHERBOARD_rev27 |  | C | C38 | 6pF | 0805 |  | CAP_0805 | CAP_0805 | CAP_0805
MOTHERBOARD_rev27 |  | C | C39 | 6pF | 0805 |  | CAP_0805 | CAP_0805 | CAP_0805
MOTHERBOARD_rev27 |  | C | C55 | 7.5p | 0805 |  | CAP_0805 | CAP_0805 | CAP_0805
MOTHERBOARD_rev27 |  | R | R59 | 750 | 0805 |  | RES_0805 | RES_0805 | RES_0805
MOTHERBOARD_rev27 |  | R | R60 | 750 | 0805 |  | RES_0805 | RES_0805 | RES_0805
RF-UNIT_rev20 |  | C | C11 | 75pF | 0805 |  | CAP_0805 | CAP_0805 | CAP_0805
FRONT-UNIT-7INCH_rev4 |  | C | C11 | 8.2nF | 1206 |  | CAP_1206 | CAPC2013X94X50LL20T25 | CMP-2007-04444-1
MOTHERBOARD_rev27 |  | C | C136 | 8.2nF | 0805 |  | CAP_0805 | CAP_0805 | CAP_0805
RF-UNIT_rev20 |  | L | L33 | 8.2uH | 0805 |  | IND_0805 | IND_0805 | IND_0805
MOTHERBOARD_rev27 |  | R | R22 | 82 | 0805 |  | RES_0805 | RES_0805 | RES_0805
MOTHERBOARD_rev27 |  | R | R23 | 82 | 0805 |  | RES_0805 | RES_0805 | RES_0805
RF-UNIT_rev20 |  | C | C58 | 820pF | 0805 |  | CAP_0805 | CAP_0805 | CAP_0805
RF-UNIT_rev20 |  | C | C73 | 820pF | 0805 |  | CAP_0805 | CAP_0805 | CAP_0805
RF-UNIT_rev20 |  | TRN | T3 | 8T |  |  | Transformer M2000HM 10*6*5 | Rutrof | TRANSF_ICORE
MOTHERBOARD_rev27 |  | OSC | Y1 | ABS25-32.768KHZ-6-T |  |  | ABS25-32.768KHZ-6-T, 32.768kHz Crystal Unit ±30ppm SMD 4-Pin 8 x 3.8 x 2.5mm | ABS25 | ABS25-32.768KHZ-6-T
MOTHERBOARD_rev27 |  | TRN | T1 | ACP3225-501-2P-T |  |  | ACP3225-501-2P-T, 2 А, 60 В, 1210, Фильтр ЭМП | TRANSF_ICORE | TRANSF_ICORE
MOTHERBOARD_rev27 |  | CON | J10 | SMA | SMA |  | ADC | 31-5431 | 31-5431
RF-UNIT_rev20 |  | CON | J2 | SMA | SMA |  | ADC | 31-5431 | 31-5431
RF-UNIT_rev20 |  | IC | U15 | ADG904BRUZ-R |  |  | IC MULTIPLEXER 4X1 20TSSOP | SOP65P640X120-20N | ADG904BRUZ-R
RF-UNIT_rev20 |  | IC | U16 | ADG904BRUZ-R |  |  | IC MULTIPLEXER 4X1 20TSSOP | SOP65P640X120-20N | ADG904BRUZ-R
RF-UNIT_rev20 |  | IC | U17 | ADG904BRUZ-R |  |  | IC MULTIPLEXER 4X1 20TSSOP | SOP65P640X120-20N | ADG904BRUZ-R
RF-UNIT_rev20 |  | IC | U4 | ADG904BRUZ-R |  |  | IC MULTIPLEXER 4X1 20TSSOP | SOP65P640X120-20N | ADG904BRUZ-R
RF-UNIT_rev20 |  | IC | U10 | ADG918BRMZ |  |  | ADG918BRMZ, Широкополосной коммутатор, 1.65В…2.75В, однополюсный переключатель на два направления | SOP65P490X110-8N | ADG918BRMZ
RF-UNIT_rev20 |  | IC | U11 | ADG918BRMZ |  |  | ADG918BRMZ, Широкополосной коммутатор, 1.65В…2.75В, однополюсный переключатель на два направления | SOP65P490X110-8N | ADG918BRMZ
RF-UNIT_rev20 |  | IC | U12 | ADG918BRMZ |  |  | ADG918BRMZ, Широкополосной коммутатор, 1.65В…2.75В, однополюсный переключатель на два направления | SOP65P490X110-8N | ADG918BRMZ
RF-UNIT_rev20 |  | IC | U13 | ADG918BRMZ |  |  | ADG918BRMZ, Широкополосной коммутатор, 1.65В…2.75В, однополюсный переключатель на два направления | SOP65P490X110-8N | ADG918BRMZ
RF-UNIT_rev20 |  | IC | U14 | ADG918BRMZ |  |  | ADG918BRMZ, Широкополосной коммутатор, 1.65В…2.75В, однополюсный переключатель на два направления | SOP65P490X110-8N | ADG918BRMZ
RF-UNIT_rev20 |  | IC | U8 | ADG918BRMZ |  |  | ADG918BRMZ, Широкополосной коммутатор, 1.65В…2.75В, однополюсный переключатель на два направления | SOP65P490X110-8N | ADG918BRMZ
RF-UNIT_rev20 |  | R | R30 | ADJ-1k | 306J(3362P) |  | 306J (3362P 1K – подстроечный резистор - old) | 306J | 306J
RF-UNIT_rev20 |  | R | R40 | ADJ-1k | 306J(3362P) |  | 306J (3362P 1K – подстроечный резистор - old) | 306J | 306J
MOTHERBOARD_rev27 |  | IC | U12 | LD1117DT-1V2 DPAK |  |  | Стабилизатор напряжения AMS1117-1.2 (1.2В, 800мА) (AMS1117-1V2 old) | AMS1117 | AMS1117
MOTHERBOARD_rev27 |  | IC | U11 | LD1117DT-2V5 DPAK |  |  | AMS1117-2.5, Линейный регулятор с малым падением напряжения, 800мА, 2.5В, [SOT-223] (AMS1117-2V5 old) | AMS1117 | AMS1117
RF-UNIT_rev20 |  | IC | U6 | AMS1117-5 |  |  | AMS1117-5.0, регулятор напряжения 0.8А 5В SOT-223 (AMS1117-5 old) | AMS1117-5 | AMS1117-5
RF-UNIT_rev20 |  | CON | J1 | SMA | SMA |  | ANT1 | 31-5431 | 31-5431
RF-UNIT_rev20 |  | CON | J5 | SMA | SMA |  | ANT2 | 31-5431 | 31-5431
RF-UNIT_rev20 |  | REL | K1 | Axicom V23079 |  |  | Axicom V23079 (OLD 5-1393788-7, V23079D1003B301, Реле 12VDC 2пер. 5А/250VAC) | V23079 | Axicom V23079
FRONT-UNIT-7INCH_rev4 |  | L | L1 | 10uH | 10x10 |  | Inductor Power B82464Z4103M000 10uH 20% 100KHz Ferrite 3.4A 0.03Ohm DCR T/R | B82464Z4 | IND_FERRITE_CORE
MOTHERBOARD_rev27 |  | L | L37 | 10uH | 7x7 |  | B82472G6103M000, 10 мкГн, 1.9 А, 7X 7, Катушка индуктивности SMD | IND_FERRITE_CORE | IND_FERRITE_CORE
RF-UNIT_rev20 |  | L | L37 | 10uH | 7x7 |  | B82472G6103M000, 10 мкГн, 1.9 А, 7X 7, Катушка индуктивности SMD | IND_FERRITE_CORE | IND_FERRITE_CORE
RF-UNIT_rev20 |  | L | L38 | 10uH | 7x7 |  | B82472G6103M000, 10 мкГн, 1.9 А, 7X 7, Катушка индуктивности SMD | IND_FERRITE_CORE | IND_FERRITE_CORE
RF-UNIT_rev20 |  | L | L43 | 10uH | 7x7 |  | B82472G6103M000, 10 мкГн, 1.9 А, 7X 7, Катушка индуктивности SMD | IND_FERRITE_CORE | IND_FERRITE_CORE
RF-UNIT_rev20 |  | VD | D1 | BAT46JFILM |  |  | BAT46JFILM, Диод Шоттки 100В 0.15А [SOD-323] | SOD2513X117N | BAT46JFILM
RF-UNIT_rev20 |  | VD | D3 | BAT46JFILM |  |  | BAT46JFILM, Диод Шоттки 100В 0.15А [SOD-323] | SOD2513X117N | BAT46JFILM
MOTHERBOARD_rev27 |  | VD | D2 | BAT54C |  |  | BAT54C, Диод Шоттки, 2 диода, общий катод, 30В, 0.2А [SOT-23] | BAT54C | BAT54C
RF-UNIT_rev20 |  | VD | D24 | BAV99 |  |  | BAV99,215, Диодная сборка, 2 диода, последовательные, 100В, 215мА [SOT-23-3] | SOT23 | BAV99
FRONT-UNIT-7INCH_rev4 |  | TRN | T1 | BNX016-01 |  |  | BNX016-01, 25В 15А 40дБ, LC фильтр | TRANSF_ICORE | TRANSF_ICORE
FRONT-UNIT-7INCH_rev4 |  | VT | Q2 | BSS123 |  |  | BSS123, Транзистор, N-канал 100В 170мА [SOT-23] /N-Channel Logic Level Enhancement Mode Field Effect Transistor, 1.7 V, -55 to 150 degC, 3-Pin SOT-23, RoHS, Tape and Reel | FAIR-SOT23-3_V | CMP-2000-04934-1
RF-UNIT_rev20 |  | VT | Q6 | BSS123 |  |  | BSS123, Транзистор, N-канал 100В 170мА [SOT-23] /N-Channel Logic Level Enhancement Mode Field Effect Transistor, 1.7 V, -55 to 150 degC, 3-Pin SOT-23, RoHS, Tape and Reel | FAIR-SOT23-3_V | CMP-2000-04934-1
RF-UNIT_rev20 |  | VT | Q7 | BSS123 |  |  | BSS123, Транзистор, N-канал 100В 170мА [SOT-23] /N-Channel Logic Level Enhancement Mode Field Effect Transistor, 1.7 V, -55 to 150 degC, 3-Pin SOT-23, RoHS, Tape and Reel | FAIR-SOT23-3_V | CMP-2000-04934-1
RF-UNIT_rev20 |  | VT | Q8 | BSS123 |  |  | BSS123, Транзистор, N-канал 100В 170мА [SOT-23] /N-Channel Logic Level Enhancement Mode Field Effect Transistor, 1.7 V, -55 to 150 degC, 3-Pin SOT-23, RoHS, Tape and Reel | FAIR-SOT23-3_V | CMP-2000-04934-1
MOTHERBOARD_rev27 |  | CON | B1 | CR1220 + KLS5-CR1220-01 (battery holder) |  |  | BR1632A/FA | KLS5-CR1220-01 | BR1632A/FA
RF-UNIT_rev20 |  | CON | J9 | SMA | SMA |  | DAC | 31-5431 | 31-5431
MOTHERBOARD_rev27 |  | CON | J9 | SMA | SMA |  | DAC_OUT | 31-5431 | 31-5431
MOTHERBOARD_rev27 |  | IC | U8 | DAC5674IPHP |  |  | DAC5674IPHP, DAC 1-CH Segment 14-bit 48-Pin HTQFP EP Tray | QFP50P900X900X100-49N | DAC5674IPHP
FRONT-UNIT-7INCH_rev4 |  | CON | J2 | DM3AT-SF-PEJM5 |  |  | (OLD microSD slot) Connector | DM3ATSFPEJM5 | DM3AT-SF-PEJM5
MOTHERBOARD_rev27 |  | IC | U10 | EP4CE22E22C8N (Cyclone-IV) |  |  | FPGA - Программируемая вентильная матрица | QFP144-20-2222A | EP4CE22E22C8N
FRONT-UNIT-7INCH_rev4 |  | BLK | ESP-1 | ESP-01 ESP8266 |  |  | ESP-01 ESP8266 (OLD WiFi-module ESP-01) | ESP-01 ESP8266 | ESP-01 ESP8266
RF-UNIT_rev20 |  | CON | J3 | IDC-10MS (2*5pin) | EXTERNAL |  | 2*5 PIN (OLD Molex 90131-0126 (2*5pin)) | 90131-0126 | 90131-0126
MOTHERBOARD_rev27 |  | L | L3 | FERRITE BEAD |  |  | Ferrite bead on conductor | IND_FERRITE_BEAD | IND_FERRITE_BEAD
MOTHERBOARD_rev27 |  | L | L8 | FERRITE BEAD |  |  | Ferrite bead on conductor | IND_FERRITE_BEAD | IND_FERRITE_BEAD
FRONT-UNIT-7INCH_rev4 |  | CON | J1 | FPC-45P-0.5mm (OLD FH12S-45S-0.5SH(55)) |  |  | FH12S-45S-0.5SH(55), FFC / FPC разъем, 0.5 мм, 45 контакт(-ов), Гнездо, Серия FH12, Поверхностный Монтаж, Низ | FH12S45S05SH60 | FH12S-45S-0.5SH_55_
MOTHERBOARD_rev27 |  | CON | J6 | FPC-45P-0.5mm (OLD FH12S-45S-0.5SH(55)) |  |  | FH12S-45S-0.5SH(55), FFC / FPC разъем, 0.5 мм, 45 контакт(-ов), Гнездо, Серия FH12, Поверхностный Монтаж, Низ | FH12S45S05SH60 | FH12S-45S-0.5SH_55_
RF-UNIT_rev20 |  | CON | J7 | SMA | SMA |  | FROM_EXT_AMP | 31-5431 | 31-5431
TRANCIEVER CASE |  | CASE | BTN_S1 | G62 для 6*6 мм, |  |  | черная пластиковая крышка G62 для 6*6 мм,
TRANCIEVER CASE |  | CASE | BTN_S10 | G62 для 6*6 мм, |  |  | черная пластиковая крышка G62 для 6*6 мм,
TRANCIEVER CASE |  | CASE | BTN_S11 | G62 для 6*6 мм, |  |  | черная пластиковая крышка G62 для 6*6 мм,
TRANCIEVER CASE |  | CASE | BTN_S12 | G62 для 6*6 мм, |  |  | черная пластиковая крышка G62 для 6*6 мм,
TRANCIEVER CASE |  | CASE | BTN_S2 | G62 для 6*6 мм, |  |  | черная пластиковая крышка G62 для 6*6 мм,
TRANCIEVER CASE |  | CASE | BTN_S3 | G62 для 6*6 мм, |  |  | черная пластиковая крышка G62 для 6*6 мм,
TRANCIEVER CASE |  | CASE | BTN_S4 | G62 для 6*6 мм, |  |  | черная пластиковая крышка G62 для 6*6 мм,
TRANCIEVER CASE |  | CASE | BTN_S5 | G62 для 6*6 мм, |  |  | черная пластиковая крышка G62 для 6*6 мм,
TRANCIEVER CASE |  | CASE | BTN_S6 | G62 для 6*6 мм, |  |  | черная пластиковая крышка G62 для 6*6 мм,
TRANCIEVER CASE |  | CASE | BTN_S7 | G62 для 6*6 мм, |  |  | черная пластиковая крышка G62 для 6*6 мм,
TRANCIEVER CASE |  | CASE | BTN_S8 | G62 для 6*6 мм, |  |  | черная пластиковая крышка G62 для 6*6 мм,
TRANCIEVER CASE |  | CASE | BTN_S9 | G62 для 6*6 мм, |  |  | черная пластиковая крышка G62 для 6*6 мм,
MOTHERBOARD_rev27 |  | OSC | Y2 | HC-49S, 8MHz |  |  | ECS-200-20-1 (OLD 8.000 МГц (усечен.) HC-49S (US), Кварцевый резонатор) | ECS-200-20-1 | ECS-200-20-1
MOTHERBOARD_rev27 |  | CON | JTAG_FPGA | IDC-10MS (2*5pin) | FPGA |  | BH-10 (DS1013-10S) (IDC-10MS), Вилка на плату прямая 10 конт. 2.54мм | IDC10 | IDC10
MOTHERBOARD_rev27 |  | CON | JTAG_STM32 | IDC-10MS (2*5pin) | STM32 |  | BH-10 (DS1013-10S) (IDC-10MS), Вилка на плату прямая 10 конт. 2.54мм | IDC10 | IDC10
FRONT-UNIT-7INCH_rev4 |  | VT | Q1 | IRFR9024NPBF |  |  | IRFR9024NPBF, Транзистор, Р-канал 55В 11А | ONSC-DPAK-3-369C-01_V | CMP-1058-00387-1
RF-UNIT_rev20 |  | VT | Q2 | IRLML9301 |  |  | Транзистор: P-MOSFET; полевой; logic level; -30В; -3,6А; 1,3Вт / 'MOSFET | SOT23 | MOSFET_ENH_PD
RF-UNIT_rev20 |  | VT | Q5 | IRLML9301 |  |  | Транзистор: P-MOSFET; полевой; logic level; -30В; -3,6А; 1,3Вт / 'MOSFET | SOT23 | MOSFET_ENH_PD
FRONT-UNIT-7INCH_rev4 |  | CON | IN1 | 2pin |  |  | JX2 | JX2 | JX2
FRONT-UNIT-7INCH_rev4 |  | CON | MOTHERBOARD1 | 2pin |  |  | JX2 | JX2 | JX2
FRONT-UNIT-7INCH_rev4 |  | CON | RF-UNIT1 | 2pin |  |  | JX2 | JX2 | JX2
MOTHERBOARD_rev27 |  | CON | 13.8V | 2pin |  |  | JX2 | JX2 | JX2
RF-UNIT_rev20 |  | CON | J8 | 2pin |  |  | HEADER, VERTICAL, 2POS, 1ROW; Series:-;; HEADER, VERTICAL, 2POS, 1ROW; Series:-; Pitch Spacing:3.5mm; No. of Rows:1; No. of Contacts:2; Gender:Header; Contact Termination:Through Hole Vertical; Contact Plating:Tin; Contact Material:Copper Alloy | 1986717-2 | 1986717-2
RF-UNIT_rev20 |  | R | R14 | KTY81/120 |  |  | KTY81/120,112, Датчик температуры -55…+150°C, Rпри25°C=1кОм±2%, [SOD-70] / Integrated Circuit | TO254P420X460X770-2P | KTY81_110
FRONT-UNIT-7INCH_rev4 |  | IC | U1 | LCD-RA8875 |  |  | LCD-RA8875, with G911 touchscreen | LCD-RA8875 | LCD-RA8875
MOTHERBOARD_rev27 |  | IC | U14 | LD1117-1.8 |  |  | LT1117CST-1.8 | LT1117CST-3.3 | LT1117CST-3.3
MOTHERBOARD_rev27 |  | IC | U13 | LD1117-3.3 |  |  | LT1117CST-3.3 | LT1117CST-3.3 | LT1117CST-3.3
MOTHERBOARD_rev27 |  | IC | U18 | LD1117-3.3 |  |  | LT1117CST-3.3 | LT1117CST-3.3 | LT1117CST-3.3
MOTHERBOARD_rev27 |  | IC | U2 | LD3985 |  |  | LD3985 (old LD3985M33) | LD3985 | LD3985
MOTHERBOARD_rev27 |  | IC | U6 | LM1084-3.3 |  |  | ??? LM1085ISX-3.3/NOPB, LDO регулятор +3.3В 3А [TO-263-3] | LM1085-3.3 | LM1085-3.3
RF-UNIT_rev20 |  | IC | U5 | LT1117IST-ADJ | SOT-223 |  | LM1117GS-ADJ, LDO регулятор напряжения 1.25-13.8В SOT-223 (LM1117MP) | LT1117IST-ADJ | LT1117IST-ADJ
MOTHERBOARD_rev27 |  | IC | U16 | LTC2208CUP |  |  | Analog to Digital Converter, 16 bit, 130 MSPS, Single, 3.135 V, 3.465 V, QFN | LTC2208CUP | LTC2208CUP
MOTHERBOARD_rev27 |  | IC | U17 | LTC6400IUD-20#PBF |  |  | Single Channel, Low Noise, Low Distortion Differential ADC Driver for 300 MHz IF, 1800 MHz Typical GBW, 4500 V/us Typical SR, 2.85 to 3.5 V, 16-Pin QFN (UD-16), Industrial, Pb-Free (Old LTC6400IUD-20#PBF, SP Amp DIFF AMP Single 3.5V 16-Pin QFN EP Tube) | LT-UD-16_N | CMP-0359-03855-2
FRONT-UNIT-7INCH_rev4 |  | IC | U3 | MCP3008-I/SL |  |  | MCP3008-I/SL, АЦП, восьмиканальный, 10 бит, 200 К выборок/с, однополярный, 2.7 В, 5.5 В, [SOIC-16] | MCP3008-I/SL | MCP3008-I/SL
FRONT-UNIT-7INCH_rev4 |  | IC | U4 | MCP6001UT (MCP6001UT-I/OT old) |  |  | MCP6001UT-I/OT, Операционный усилитель, одиночный, 1 усилитель, 1 МГц, 0.6 В/мкс, 1.8В до 6В, [SOT-23-5] | SOT23-5 | MCP6001UT_1
FRONT-UNIT-7INCH_rev4 |  | IC | U5 | MCP6001UT (MCP6001UT-I/OT old) |  |  | MCP6001UT-I/OT, Операционный усилитель, одиночный, 1 усилитель, 1 МГц, 0.6 В/мкс, 1.8В до 6В, [SOT-23-5] | SOT23-5 | MCP6001UT_1
FRONT-UNIT-7INCH_rev4 |  | FUS | F2 | MF-MSMF110_16-2 |  |  | MF-MSMF110/16-2, 1.1 А, Предохранитель самовосстанавливающийся, MultiFuse SMD | FUSC4632X85N | MF-MSMF110_16-2
FRONT-UNIT-7INCH_rev4 |  | CON | MIC_OUT1 | 2pin | MIC_OUT |  | 51022-0200 (CONN HOUSING 2POS 1.25MM) | 51022-0200 | 51022-0200
MOTHERBOARD_rev27 |  | CON | MIС_IN2 | 2pin | MIC_IN2 |  | 51022-0200 (CONN HOUSING 2POS 1.25MM) | 51022-0200 | 51022-0200
RF-UNIT_rev20 |  | CON | J4 | IDC-10MS (2*5pin) | MOTHERBOARD |  | 2*5 PIN (OLD Molex 90131-0126 (2*5pin)) | 90131-0126 | 90131-0126
MOTHERBOARD_rev27 |  | C | C17 | NONE | 0805 |  | CAP_0805 | CAP_0805 | CAP_0805
MOTHERBOARD_rev27 |  | C | C18 | NONE | 0805 |  | CAP_0805 | CAP_0805 | CAP_0805
MOTHERBOARD_rev27 |  | C | C36 | NONE | 0805 |  | CAP_0805 | CAP_0805 | CAP_0805
MOTHERBOARD_rev27 |  | R | R4 | NONE | 0805 |  | RES_0805 | RES_0805 | RES_0805
MOTHERBOARD_rev27 |  | R | R41 | NONE | 0805 |  | RES_0805 | RES_0805 | RES_0805
MOTHERBOARD_rev27 |  | IC | U20 | OPA2673IRGVT |  |  | OPA2673IRGVT, Операционный усилитель, 2 Усилителя, 600 МГц, 3000 В/мкс, ± 3.5В до ± 6.5В, QFN, 16 вывод(-ов) | QFN65P400X400X100-17N-D | OPA2673IRGVT
FRONT-UNIT-7INCH_rev4 |  | BTN | ENCODER_MAIN1 | OPTICAL ENCODER |  |  | 360 импульсный инкрементный фотоэлемент 6 мм вал AB двухфазный постоянный ток 5-24 в 600 импульсный кодировщик NPN выход с открытым коллектором | 644456-4 | 644456-4
MOTHERBOARD_rev27 |  | IC | U1 | PAM8406 |  |  | (OLD PAM8406DR, Аудиоусилитель) PAM8406 | PAM8403 | PAM8406
RF-UNIT_rev20 |  | IC | U9 | PE4302 | QFN50 |  | 50 -RF Digital Attenuator 6-bit, 31.5 dB, DC - 4.0 GHz | QFN50P400X400X90-21N | PE4312C-Z
FRONT-UNIT-7INCH_rev4 |  | BTN | ENC1 | PEC12 |  |  | PEC12 Выключатель замыкающий с приводом нажатием кнопки, поворотный датчик, переключатель кода/EC11/аудио цифровой потенциометр, с переключателем, 5Pin, Длина ручки 20 мм | PEC12 | PEC12
RF-UNIT_rev20 |  | VT | Q4 | PGA-103+ |  |  | LNA Minicircuits PGA-103+ / 'MOSFET | SOT89 | PGA-103+
FRONT-UNIT-7INCH_rev4 |  | CON | J3 | PJ-3,5 (OLD PJ-392) |  |  | Гнездо PJ-392 3.5mm stereo | Audio-PJ-392 | PJ-3,5
FRONT-UNIT-7INCH_rev4 |  | CON | J4 | PJ-3,5 (OLD PJ-392) |  |  | Гнездо PJ-392 3.5mm stereo | Audio-PJ-392 | PJ-3,5
FRONT-UNIT-7INCH_rev4 |  | CON | J5 | PJ-3,5 (OLD PJ-392) |  |  | Гнездо PJ-392 3.5mm stereo | Audio-PJ-392 | PJ-3,5
FRONT-UNIT-7INCH_rev4 |  | BTN | S1 | PTS645SK50LFS |  |  | Тактильные переключатели Switch Tact 6Mm Mom Spst H=5.0Mm | PTS-6-S | PTS645SK50LFS
FRONT-UNIT-7INCH_rev4 |  | BTN | S10 | PTS645SK50LFS |  |  | Тактильные переключатели Switch Tact 6Mm Mom Spst H=5.0Mm | PTS-6-S | PTS645SK50LFS
FRONT-UNIT-7INCH_rev4 |  | BTN | S11 | PTS645SK50LFS |  |  | Тактильные переключатели Switch Tact 6Mm Mom Spst H=5.0Mm | PTS-6-S | PTS645SK50LFS
FRONT-UNIT-7INCH_rev4 |  | BTN | S12 | PTS645SK50LFS |  |  | Тактильные переключатели Switch Tact 6Mm Mom Spst H=5.0Mm | PTS-6-S | PTS645SK50LFS
FRONT-UNIT-7INCH_rev4 |  | BTN | S2 | PTS645SK50LFS |  |  | Тактильные переключатели Switch Tact 6Mm Mom Spst H=5.0Mm | PTS-6-S | PTS645SK50LFS
FRONT-UNIT-7INCH_rev4 |  | BTN | S3 | PTS645SK50LFS |  |  | Тактильные переключатели Switch Tact 6Mm Mom Spst H=5.0Mm | PTS-6-S | PTS645SK50LFS
FRONT-UNIT-7INCH_rev4 |  | BTN | S4 | PTS645SK50LFS |  |  | Тактильные переключатели Switch Tact 6Mm Mom Spst H=5.0Mm | PTS-6-S | PTS645SK50LFS
FRONT-UNIT-7INCH_rev4 |  | BTN | S5 | PTS645SK50LFS |  |  | Тактильные переключатели Switch Tact 6Mm Mom Spst H=5.0Mm | PTS-6-S | PTS645SK50LFS
FRONT-UNIT-7INCH_rev4 |  | BTN | S6 | PTS645SK50LFS |  |  | Тактильные переключатели Switch Tact 6Mm Mom Spst H=5.0Mm | PTS-6-S | PTS645SK50LFS
FRONT-UNIT-7INCH_rev4 |  | BTN | S7 | PTS645SK50LFS |  |  | Тактильные переключатели Switch Tact 6Mm Mom Spst H=5.0Mm | PTS-6-S | PTS645SK50LFS
FRONT-UNIT-7INCH_rev4 |  | BTN | S8 | PTS645SK50LFS |  |  | Тактильные переключатели Switch Tact 6Mm Mom Spst H=5.0Mm | PTS-6-S | PTS645SK50LFS
FRONT-UNIT-7INCH_rev4 |  | BTN | S9 | PTS645SK50LFS |  |  | Тактильные переключатели Switch Tact 6Mm Mom Spst H=5.0Mm | PTS-6-S | PTS645SK50LFS
FRONT-UNIT-7INCH_rev4 |  | CON | X1 | PLS6 | PLS-6 |  | вилка штыревая 2.54мм 1x6 прям. | CON: PLS-6 | 6-Connector
FRONT-UNIT-7INCH_rev4 |  | CON | X2 | PLS6 | PLS-6 |  | вилка штыревая 2.54мм 1x6 прям. | CON: PLS-6 | 6-Connector
MOTHERBOARD_rev27 |  | CON | PTT_IN | 2pin | PTT_IN |  | 51022-0200 (CONN HOUSING 2POS 1.25MM) не | 51022-0200 | 51022-0200
FRONT-UNIT-7INCH_rev4 |  | CON | PTT_OUT1 | 2pin | PTT_OUT |  | 51022-0200 (CONN HOUSING 2POS 1.25MM) | 51022-0200 | 51022-0200
RF-UNIT_rev20 |  | VT | Q1 | RD07MVS1 |  |  | RD07MVS1, Транзистор, ВЧ, 175МГц, 520МГц, 7Вт [SLP] / RD07MVS1 | RD07MVS1 | RD07MVS1
RF-UNIT_rev20 |  | VT | Q3 | RD07MVS1 |  |  | RD07MVS1, Транзистор, ВЧ, 175МГц, 520МГц, 7Вт [SLP] / RD07MVS1 | RD07MVS1 | RD07MVS1
MOTHERBOARD_rev27 |  | CON | J4 | RF-UNIT |  |  | 2*5 PIN (OLD Molex 90131-0126 (2*5pin)) | 90131-0126 | 90131-0126
FRONT-UNIT-7INCH_rev4 |  | FUS | F1 | RUEF400 |  |  | RUEF400 (RUE400), 4 А, Предохранитель самовосстанавливающийся, PolySwitch | RUEF400 | RUEF400
MOTHERBOARD_rev27 |  | CON | J1 | SJ1-3525NG |  |  | SJ1-3525NG (OLD 3.50mm (0.141", 1/8", Mini Plug) - Headphone) | SJ1-3525NG | SJ1-3523N
MOTHERBOARD_rev27 |  | CON | J2 | SJ1-3525NG |  |  | SJ1-3525NG (OLD 3.50mm (0.141", 1/8", Mini Plug) - Headphone) | SJ1-3525NG | SJ1-3523N
MOTHERBOARD_rev27 |  | CON | J3 | SJ1-3525NG |  |  | SJ1-3525NG (OLD 3.50mm (0.141", 1/8", Mini Plug) - Headphone) | SJ1-3525NG | SJ1-3523N
MOTHERBOARD_rev27 |  | CON | J5 | SJ1-3525NG |  |  | SJ1-3525NG (OLD 3.50mm (0.141", 1/8", Mini Plug) - Headphone) | SJ1-3525NG | SJ1-3523N
FRONT-UNIT-7INCH_rev4 |  | VD | D1 | SM6T15A |  |  | Диод SMBJ36CATR SM6T15A | SMBJ36CATR | SM6T15A
MOTHERBOARD_rev27 |  | VD | D29 | SMAJ5.0A-TR |  |  | Диод SMBJ36CATR SMLVT3V3 | SMBJ36CATR | SMLVT3V3
MOTHERBOARD_rev27 |  | VD | D30 | SMAJ5.0A-TR |  |  | Диод SMBJ36CATR SMLVT3V3 | SMBJ36CATR | SMLVT3V3
MOTHERBOARD_rev27 |  | VD | D31 | SMAJ5.0A-TR |  |  | Диод SMBJ36CATR SMLVT3V3 | SMBJ36CATR | SMLVT3V3
MOTHERBOARD_rev27 |  | VD | D34 | SMAJ5.0A-TR |  |  | Диод SMBJ36CATR SMLVT3V3 | SMBJ36CATR | SMLVT3V3
MOTHERBOARD_rev27 |  | VD | D35 | SMAJ5.0A-TR |  |  | Диод SMBJ36CATR SMLVT3V3 | SMBJ36CATR | SMLVT3V3
MOTHERBOARD_rev27 |  | VD | D36 | SMAJ5.0A-TR |  |  | Диод SMBJ36CATR SMLVT3V3 | SMBJ36CATR | SMLVT3V3
MOTHERBOARD_rev27 |  | VD | D37 | SMAJ5.0A-TR |  |  | Диод SMBJ36CATR SMLVT3V3 | SMBJ36CATR | SMLVT3V3
MOTHERBOARD_rev27 |  | VD | D38 | SMAJ5.0A-TR |  |  | Диод SMBJ36CATR SMLVT3V3 | SMBJ36CATR | SMLVT3V3
MOTHERBOARD_rev27 |  | VD | D39 | SMAJ5.0A-TR |  |  | Диод SMBJ36CATR SMLVT3V3 | SMBJ36CATR | SMLVT3V3
MOTHERBOARD_rev27 |  | VD | D40 | SMAJ5.0A-TR |  |  | Диод SMBJ36CATR SMLVT3V3 | SMBJ36CATR | SMLVT3V3
RF-UNIT_rev20 |  | VD | D2 | SMAJ5.0A-TR |  |  | SMAJ5.0A-TR, Защитный диод, однонаправленный, 5В, 400Вт [SMA] | SMBJ36CATR | SMLVT3V3
RF-UNIT_rev20 |  | IC | U1 | SN74HC595D |  |  | SN74HC595D, Регистр сдвиговый 8 бит параллельный вход, последовательный выход с защелкой, [SO-16] / 8-Bit Shift Registers With 3-State Output Registers, D0016A, TUBE | D0016A_L | CMP-0780-00038-3
RF-UNIT_rev20 |  | IC | U3 | SN74HC595D |  |  | SN74HC595D, Регистр сдвиговый 8 бит параллельный вход, последовательный выход с защелкой, [SO-16] / 8-Bit Shift Registers With 3-State Output Registers, D0016A, TUBE | D0016A_L | CMP-0780-00038-3
RF-UNIT_rev20 |  | IC | U7 | SN74HC595D |  |  | SN74HC595D, Регистр сдвиговый 8 бит параллельный вход, последовательный выход с защелкой, [SO-16] / 8-Bit Shift Registers With 3-State Output Registers, D0016A, TUBE | D0016A_L | CMP-0780-00038-3
RF-UNIT_rev20 |  | VD | D18 | SS14 |  |  | SS14, Диод Шоттки 1A 40В [SMA / DO-214AC] | SS14 | SS14
RF-UNIT_rev20 |  | VD | D23 | SS14 |  |  | SS14, Диод Шоттки 1A 40В [SMA / DO-214AC] | SS14 | SS14
MOTHERBOARD_rev27 |  | IC | U3 | ST1S10 |  |  | ST1S10 (OLD ST1S10PHR, Синхронный понижающий преобразователь напряжения, 3А [SO-8 EP]) | ST1S10 | ST1S10
FRONT-UNIT-7INCH_rev4 |  | IC | U2 | ST1S10 |  |  | ST1S10PHR, Синхронный понижающий преобразователь напряжения, 3А [SO-8 EP] (ST1S10) | ST1S10 | ST1S10
MOTHERBOARD_rev27 |  | IC | U5 | STM32H743VIT6-rev.V |  |  | STM32H743VIT6 Микроконтроллер | STM32H743VIT6 | STM32H743VIT6
RF-UNIT_rev20 |  | CON | TSWR | SWR_TANDEM_MATCH |  |  | SWR_TANDEM_MATCH | SWR_TANDEM_MATCH | SWR_TANDEM_MATCH
RF-UNIT_rev20 |  | CON | J6 | SMA | SMA |  | TO_EXT_AMP | 31-5431 | 31-5431
RF-UNIT_rev20 |  | TRN | T4 | TRANSF_OUT |  |  | TRANSF_OUT | TRANSF_OUT | TRANSF_OUT_2
RF-UNIT_rev20 |  | C | C86 | 6.5-30pF | 5025 [2010] |  | TZC3P300A110, 6.5-30пФ, SMD конденсатор подстроечный | 5025[2010] | CAP_0805
RF-UNIT_rev20 |  | C | C87 | 6.5-30pF | 5025 [2010] |  | TZC3P300A110, 6.5-30пФ, SMD конденсатор подстроечный | 5025[2010] | CAP_0805
RF-UNIT_rev20 |  | IC | U2 | ULN2003BDR |  |  | TRANS 7NPN DARL 50V 0.5A 16SO | ULN2003BDR | ULN2003BDR
MOTHERBOARD_rev27 |  | CON | J8 | USB |  |  | 2-1734035-3 (OLD 1734035-2 (miniUSB)) | 2-1734035-3 | 2-1734035-3
MOTHERBOARD_rev27 |  | IC | U7 | W25Q16 |  |  | 8M-BIT, 16M-BIT AND 32M-BIT SERIAL FLASH MEMORY WITH DUAL AND QUAD SPI | W25Q16 | W25Q16
MOTHERBOARD_rev27 |  | IC | U4 | WM8731 |  |  | ??? WM8731 (OLD WM8731S) | WM8731 | WM8731
MOTHERBOARD_rev27 |  | COOL | RAD1 | xxxx |  |  | xxxxx
MOTHERBOARD_rev27 |  | COOL | RAD2 | xxxx |  |  | xxxxx
MOTHERBOARD_rev27 |  | COOL | RAD3 | xxxx |  |  | xxxxx
MOTHERBOARD_rev27 |  | COOL | RAD4 | xxxx |  |  | xxxxx
MOTHERBOARD_rev27 |  | COOL | RAD5 | xxxx |  |  | xxxxx
MOTHERBOARD_rev27 |  | COOL | RAD6 | xxxx |  |  | xxxxx
MOTHERBOARD_rev27 |  | COOL | RAD7 | xxxx |  |  | xxxxx
MOTHERBOARD_rev27 |  | COOL | RAD8 | xxxx |  |  | xxxxx
MOTHERBOARD_rev27 |  | COOL | RAD9 | xxxx |  |  | xxxxx
MOTHERBOARD_rev27 |  | COOL | RAD10 | xxxx |  |  | xxxxx
MOTHERBOARD_rev27 |  | BLK | PROG_STM | Программатор ST-Link V2 mini |  |  | Программатор для STM
MOTHERBOARD_rev27 |  | BLK | PROG_ALT | Программатор для Altera |  |  | Программатор для Altera
FRONT-UNIT-7INCH_rev4 |  | CON | FC_LCD | ´Flachbandkabel FPC, 45pin, 0.5mm, 100mmLäng |  |  | Шлейф FPC, 45pin, 0.5mm, A тип, 100 мм мин
TRANCIEVER CASE |  | CASE | MAINENC_HANDLE |  |  |  | Ручка основного энкодера
TRANCIEVER CASE |  | CASE | ENC1_HANDLE |  |  |  | Ручка второго энкодера
TRANCIEVER CASE |  | CASE | R6_HANDLE |  |  |  | Ручка регулятора 1
TRANCIEVER CASE |  | CASE | R7_HANDLE |  |  |  | Ручка регулятора 2
RF-UNIT-BIG-rev4 |  | C | C1 | 6.8nF | 1206 NP0 |  | Capacitor NP0 HiVol B32620 A0682 J000
RF-UNIT-BIG-rev4 |  | C | C2 | 2pF | 1206 NP0 |  | Capacitor NP0 HiVol B32620 A0682 J000
RF-UNIT-BIG-rev4 |  | C | C3 | 2pF | 1206 NP0 |  | Capacitor NP0 HiVol B32620 A0682 J000
RF-UNIT-BIG-rev4 |  | C | C4 | 5pF | 1206 NP0 |  | Capacitor NP0 HiVol B32620 A0682 J000
RF-UNIT-BIG-rev4 |  | C | C5 | 5pF | 1206 NP0 |  | Capacitor NP0 HiVol B32620 A0682 J000
RF-UNIT-BIG-rev4 |  | C | C6 | 5pF | 1206 NP0 |  | Capacitor NP0 HiVol B32620 A0682 J000
RF-UNIT-BIG-rev4 |  | C | C7 | 2.2pF | 1206 NP0 |  | Capacitor NP0 HiVol B32620 A0682 J000
RF-UNIT-BIG-rev4 |  | C | C8 | 2.2pF | 1206 NP0 |  | Capacitor NP0 HiVol B32620 A0682 J000
RF-UNIT-BIG-rev4 |  | C | C9 | 12pF | 1206 NP0 |  | Capacitor NP0 HiVol B32620 A0682 J000
RF-UNIT-BIG-rev4 |  | C | C10 | 10pF | 1206 NP0 |  | Capacitor NP0 HiVol B32620 A0682 J000
RF-UNIT-BIG-rev4 |  | C | C11 | 12pF | 1206 NP0 |  | Capacitor NP0 HiVol B32620 A0682 J000
RF-UNIT-BIG-rev4 |  | C | C12 | 5.1pF | 1206 NP0 |  | Capacitor NP0 HiVol B32620 A0682 J000
RF-UNIT-BIG-rev4 |  | C | C13 | 5.1pF | 1206 NP0 |  | Capacitor NP0 HiVol B32620 A0682 J000
RF-UNIT-BIG-rev4 |  | C | C14 | 22pF | 1206 NP0 |  | Capacitor NP0 HiVol B32620 A0682 J000
RF-UNIT-BIG-rev4 |  | C | C15 | 22pF | 1206 NP0 |  | Capacitor NP0 HiVol B32620 A0682 J000
RF-UNIT-BIG-rev4 |  | C | C16 | 22pF | 1206 NP0 |  | Capacitor NP0 HiVol B32620 A0682 J000
RF-UNIT-BIG-rev4 |  | C | C17 | 22pF | 1206 NP0 |  | Capacitor NP0 HiVol B32620 A0682 J000
RF-UNIT-BIG-rev4 |  | C | C18 | 22pF | 1206 NP0 |  | Capacitor NP0 HiVol B32620 A0682 J000
RF-UNIT-BIG-rev4 |  | C | C19 | 39pF | 1206 NP0 |  | Capacitor NP0 HiVol B32620 A0682 J000
RF-UNIT-BIG-rev4 |  | C | C20 | 33pF | 1206 NP0 |  | Capacitor NP0 HiVol B32620 A0682 J000
RF-UNIT-BIG-rev4 |  | C | C21 | 39pF | 1206 NP0 |  | Capacitor NP0 HiVol B32620 A0682 J000
RF-UNIT-BIG-rev4 |  | C | C22 | 22pF | 1206 NP0 |  | Capacitor NP0 HiVol B32620 A0682 J000
RF-UNIT-BIG-rev4 |  | C | C23 | 22pF | 1206 NP0 |  | Capacitor NP0 HiVol B32620 A0682 J000
RF-UNIT-BIG-rev4 |  | C | C24 | 56pF | 1206 NP0 |  | Capacitor NP0 HiVol B32620 A0682 J000
RF-UNIT-BIG-rev4 |  | C | C25 | 47pF | 1206 NP0 |  | Capacitor NP0 HiVol B32620 A0682 J000
RF-UNIT-BIG-rev4 |  | C | C26 | 56pF | 1206 NP0 |  | Capacitor NP0 HiVol B32620 A0682 J000
RF-UNIT-BIG-rev4 |  | C | C27 | 56pF | 1206 NP0 |  | Capacitor NP0 HiVol B32620 A0682 J000
RF-UNIT-BIG-rev4 |  | C | C28 | 56pF | 1206 NP0 |  | Capacitor NP0 HiVol B32620 A0682 J000
RF-UNIT-BIG-rev4 |  | C | C29 | 100pF | 1206 NP0 |  | Capacitor NP0 HiVol B32620 A0682 J000
RF-UNIT-BIG-rev4 |  | C | C30 | 82pF | 1206 NP0 |  | Capacitor NP0 HiVol B32620 A0682 J000
RF-UNIT-BIG-rev4 |  | C | C31 | 100pF | 1206 NP0 |  | Capacitor NP0 HiVol B32620 A0682 J000
RF-UNIT-BIG-rev4 |  | C | C32 | 56pF | 1206 NP0 |  | Capacitor NP0 HiVol B32620 A0682 J000
RF-UNIT-BIG-rev4 |  | C | C33 | 56pF | 1206 NP0 |  | Capacitor NP0 HiVol B32620 A0682 J000
RF-UNIT-BIG-rev4 |  | C | C34 | 150pF | 1206 NP0 |  | Capacitor NP0 HiVol B32620 A0682 J000
RF-UNIT-BIG-rev4 |  | C | C35 | 120pF | 1206 NP0 |  | Capacitor NP0 HiVol B32620 A0682 J000
RF-UNIT-BIG-rev4 |  | C | C36 | 150pF | 1206 NP0 |  | Capacitor NP0 HiVol B32620 A0682 J000
RF-UNIT-BIG-rev4 |  | C | C37 | 82pF | 1206 NP0 |  | Capacitor NP0 HiVol B32620 A0682 J000
RF-UNIT-BIG-rev4 |  | C | C38 | 100nF | 0805 |  | CAP_0805
RF-UNIT-BIG-rev4 |  | C | C39 | 82pF | 1206 NP0 |  | Capacitor NP0 HiVol B32620 A0682 J000
RF-UNIT-BIG-rev4 |  | C | C40 | 220pF | 1206 NP0 |  | Capacitor NP0 HiVol B32620 A0682 J000
RF-UNIT-BIG-rev4 |  | C | C41 | 180pF | 1206 NP0 |  | Capacitor NP0 HiVol B32620 A0682 J000
RF-UNIT-BIG-rev4 |  | C | C42 | 220pF | 1206 NP0 |  | Capacitor NP0 HiVol B32620 A0682 J000
RF-UNIT-BIG-rev4 |  | C | C43 | 180pF | 1206 NP0 |  | Capacitor NP0 HiVol B32620 A0682 J000
RF-UNIT-BIG-rev4 |  | C | C44 | 180pF | 1206 NP0 |  | Capacitor NP0 HiVol B32620 A0682 J000
RF-UNIT-BIG-rev4 |  | C | C45 | 470pF | 1206 NP0 |  | Capacitor NP0 HiVol B32620 A0682 J000
RF-UNIT-BIG-rev4 |  | C | C46 | 390pF | 1206 NP0 |  | Capacitor NP0 HiVol B32620 A0682 J000
RF-UNIT-BIG-rev4 |  | C | C47 | 470pF | 1206 NP0 |  | Capacitor NP0 HiVol B32620 A0682 J000
RF-UNIT-BIG-rev4 |  | C | C48 | 2.2nF | 1206 NP0 |  | Capacitor NP0 HiVol B32620 A0682 J000
RF-UNIT-BIG-rev4 |  | C | C49 | 2.2nF | 1206 NP0 |  | Capacitor NP0 HiVol B32620 A0682 J000
RF-UNIT-BIG-rev4 |  | C | C50 | 4.7nF | 1206 NP0 |  | Capacitor NP0 HiVol B32620 A0682 J000
RF-UNIT-BIG-rev4 |  | C | C51 | 6.8nF | 1206 NP0 |  | Capacitor NP0 HiVol B32620 A0682 J000
RF-UNIT-BIG-rev4 |  | C | C52 | 100pF | 1206 |  | CAP_1206
RF-UNIT-BIG-rev4 |  | C | C53 | 4.7nF | 1206 NP0 |  | Capacitor NP0 HiVol B32620 A0682 J000
RF-UNIT-BIG-rev4 |  | C | C54 | 4.7nF | 1206 NP0 |  | Capacitor NP0 HiVol B32620 A0682 J000
RF-UNIT-BIG-rev4 |  | C | C55 | 27pF | 0805 |  | CAP_0805
RF-UNIT-BIG-rev4 |  | C | C56 | 100pF | 1206 |  | CAP_1206
RF-UNIT-BIG-rev4 |  | C | C57 | 1.2nF/500V | 1206 |  | CAP_1206 500v
RF-UNIT-BIG-rev4 |  | C | C58 | 100nF | 1206 |  | CAP_1206
RF-UNIT-BIG-rev4 |  | C | C59 | 100nF | 0805 |  | CAP_0805
RF-UNIT-BIG-rev4 |  | C | C60 | 200pF/500V | 1206 |  | CAP_1206 500V
RF-UNIT-BIG-rev4 |  | C | C61 | 100nF | 1206 |  | CAP_1206
RF-UNIT-BIG-rev4 |  | C | C62 | 1uF | 0805 |  | CAP_0805
RF-UNIT-BIG-rev4 |  | C | C63 | 1uF | 0805 |  | CAP_0805
RF-UNIT-BIG-rev4 |  | C | C64 | 100nF | 0805 |  | CAP_0805
RF-UNIT-BIG-rev4 |  | C | C65 | 6.5-30pF | 5025 [2010] |  | TZC3P300A110, 6.5-30пФ, SMD конденсатор подстроечный | 5025[2010] | CAP_0805
RF-UNIT-BIG-rev4 |  | C | C66 | 6.5-30pF | 5025 [2010] |  | TZC3P300A110, 6.5-30пФ, SMD конденсатор подстроечный | 5025[2010] | CAP_0805
RF-UNIT-BIG-rev4 |  | C | C67 | 100nF | 0805 |  | CAP_0805
RF-UNIT-BIG-rev4 |  | C | C68 | 120pF | 0805 |  | CAP_0805
RF-UNIT-BIG-rev4 |  | C | C69 | 10nF | 1206 |  | CAP_1206
RF-UNIT-BIG-rev4 |  | C | C70 | 4.7nF | 0805 |  | CAP_0805
RF-UNIT-BIG-rev4 |  | C | C71 | 100nF | 0805 |  | CAP_0805
RF-UNIT-BIG-rev4 |  | C | C72 | 100pF | 0805 |  | CAP_0805
RF-UNIT-BIG-rev4 |  | C | C73 | 120pF | 0805 |  | CAP_0805
RF-UNIT-BIG-rev4 |  | C | C74 | 22uF | CAPAE_6.6x6.6h5.4 |  | CAPAE_6.6x6.6h5.4
RF-UNIT-BIG-rev4 |  | C | C75 | 4.7nF | 0805 |  | CAP_0805
RF-UNIT-BIG-rev4 |  | C | C76 | 100nF | 0805 |  | CAP_0805
RF-UNIT-BIG-rev4 |  | C | C77 | 22uF | CAPAE_6.6x6.6h5.4 |  | CAPAE_6.6x6.6h5.4
RF-UNIT-BIG-rev4 |  | C | C78 | 100nF | 0805 |  | CAP_0805
RF-UNIT-BIG-rev4 |  | C | C79 | 1uF | 0805 |  | CAP_0805
RF-UNIT-BIG-rev4 |  | C | C81 | 15nF | 1206 |  | CAP_1206
RF-UNIT-BIG-rev4 |  | C | C83 | 1uF | 0805 |  | CAP_0805
RF-UNIT-BIG-rev4 |  | C | C84 | 10pF | 1206 NP0 |  | Capacitor NP0 HiVol B32620 A0682 J000
RF-UNIT-BIG-rev4 |  | C | C85 | 22pF | 1206 NP0 |  | Capacitor NP0 HiVol B32620 A0682 J000
RF-UNIT-BIG-rev4 |  | C | C86 | 47pF | 1206 NP0 |  | Capacitor NP0 HiVol B32620 A0682 J000
RF-UNIT-BIG-rev4 |  | C | C87 | 100pF | 1206 NP0 |  | Capacitor NP0 HiVol B32620 A0682 J000
RF-UNIT-BIG-rev4 |  | C | C88 | 220pF | 1206 NP0 |  | Capacitor NP0 HiVol B32620 A0682 J000
RF-UNIT-BIG-rev4 |  | C | C89 | 100nF | 0805 |  | CAP_0805
RF-UNIT-BIG-rev4 |  | C | C90 | 100nF | 0805 |  | CAP_0805
RF-UNIT-BIG-rev4 |  | C | C91 | 100pF/500V | 1206 |  | CAP_1206 500v
RF-UNIT-BIG-rev4 |  | C | C92 | 10nF | 1206 |  | CAP_1206
RF-UNIT-BIG-rev4 |  | C | C93 | 100pF | 1206 |  | CAP_1206
RF-UNIT-BIG-rev4 |  | C | C94 | 1nF | 1206 |  | CAP_1206
RF-UNIT-BIG-rev4 |  | C | C95 | 2.2uF | 1206 |  | CAP_1206
RF-UNIT-BIG-rev4 |  | C | C96 | * | 1206 NP0 |  | Capacitor NP0 HiVol B32620 A0682 J000
RF-UNIT-BIG-rev4 |  | C | C97 | * | 1206 NP0 |  | Capacitor NP0 HiVol B32620 A0682 J000
RF-UNIT-BIG-rev4 |  | C | C98 | * | 1206 NP0 |  | Capacitor NP0 HiVol B32620 A0682 J000
RF-UNIT-BIG-rev4 |  | C | C99 | * | 1206 NP0 |  | Capacitor NP0 HiVol B32620 A0682 J000
RF-UNIT-BIG-rev4 |  | C | C100 | * | 1206 NP0 |  | Capacitor NP0 HiVol B32620 A0682 J000
RF-UNIT-BIG-rev4 |  | C | C101 | 200pF | 1206 |  | CAP_1206
RF-UNIT-BIG-rev4 |  | C | C102 | 10nF | 1206 |  | CAP_1206
RF-UNIT-BIG-rev4 |  | C | C103 | 100pF | 1206 |  | CAP_1206
RF-UNIT-BIG-rev4 |  | C | C104 | 1nF | 1206 |  | CAP_1206
RF-UNIT-BIG-rev4 |  | C | C105 | 1.8nF | 1206 |  | CAP_1206
RF-UNIT-BIG-rev4 |  | C | C106 | 100nF | 1206 |  | CAP_1206
RF-UNIT-BIG-rev4 |  | C | C111 | 15nF | 1206 |  | CAP_1206
RF-UNIT-BIG-rev4 |  | C | C112 | 300pF | 0805 |  | CAP_0805
RF-UNIT-BIG-rev4 |  | C | C115 | 1nF | 0805 |  | CAP_0805
RF-UNIT-BIG-rev4 |  | C | C119 | 47uF/25V | CAPAE_6.6x6.6h5.4 |  | CAPAE_6.6x6.6h5.4
RF-UNIT-BIG-rev4 |  | C | C120 | 300pF | 0805 |  | CAP_0805
RF-UNIT-BIG-rev4 |  | C | C121 | 10nF | 0805 |  | CAP_0805
RF-UNIT-BIG-rev4 |  | C | C122 | 1nF | 0805 |  | CAP_0805
RF-UNIT-BIG-rev4 |  | C | C127 | 100pF | 0805 |  | CAP_0805
RF-UNIT-BIG-rev4 |  | C | C129 | 10uF | 25V |  | CAPAE_5.3x5.3h6.1
RF-UNIT-BIG-rev4 |  | C | C131 | 100nF | 0805 |  | CAP_0805
RF-UNIT-BIG-rev4 |  | C | C132 | 100pF | 0805 |  | CAP_0805
RF-UNIT-BIG-rev4 |  | VD | D1 | BAT46JFILM |  |  | BAT46JFILM, Диод Шоттки 100В 0.15А [SOD-323] | SOD2513X117 N
RF-UNIT-BIG-rev4 |  | VD | D2 | SMAJ5.0A-TR |  |  | SMBJ36 CATR | SML VT3 V3
RF-UNIT-BIG-rev4 |  | VD | D3 | BAT46JFILM |  |  | BAT46JFILM, Диод Шоттки 100В 0.15А [SOD-323] | SOD2513X117 N
RF-UNIT-BIG-rev4 |  | VD | D4 | 1N4148 |  |  | 1N4148,133, Диод 100В 150мА [DO-35] | 1N4148 | 1N4148
RF-UNIT-BIG-rev4 |  | VD | D5 | 1N4148 |  |  | 1N4148,133, Диод 100В 150мА [DO-35] | 1N4148 | 1N4148
RF-UNIT-BIG-rev4 |  | VD | D6 | 1N4148 |  |  | 1N4148,133, Диод 100В 150мА [DO-35] | 1N4148 | 1N4148
RF-UNIT-BIG-rev4 |  | VD | D7 | BAV99 |  |  | BAV99,215, Диодная сборка, 2 диода, последовательные, 100В, 215мА [SOT-23-3] | SOT23 | BAV99
RF-UNIT-BIG-rev4 |  | VD | D8 | 1N4148 |  |  | 1N4148,133, Диод 100В 150мА [DO-35] | 1N4148 | 1N4148
RF-UNIT-BIG-rev4 |  | VD | D9 | 1N4148 |  |  | 1N4148,133, Диод 100В 150мА [DO-35] | 1N4148 | 1N4148
RF-UNIT-BIG-rev4 |  | VD | D10 | 1N4148 |  |  | 1N4148,133, Диод 100В 150мА [DO-35] | 1N4148 | 1N4148
RF-UNIT-BIG-rev4 |  | VD | D11 | 1N4148 |  |  | 1N4148,133, Диод 100В 150мА [DO-35] | 1N4148 | 1N4148
RF-UNIT-BIG-rev4 |  | VD | D12 | 1N4148 |  |  | 1N4148,133, Диод 100В 150мА [DO-35] | 1N4148 | 1N4148
RF-UNIT-BIG-rev4 |  | VD | D13 | 1N4148 |  |  | 1N4148,133, Диод 100В 150мА [DO-35] | 1N4148 | 1N4148
RF-UNIT-BIG-rev4 |  | VD | D14 | 1N4148 |  |  | 1N4148,133, Диод 100В 150мА [DO-35] | 1N4148 | 1N4148
RF-UNIT-BIG-rev4 |  | VD | D15 | 1N4148 |  |  | 1N4148,133, Диод 100В 150мА [DO-35] | 1N4148 | 1N4148
RF-UNIT-BIG-rev4 |  | VD | D16 | 1N4148 |  |  | 1N4148,133, Диод 100В 150мА [DO-35] | 1N4148 | 1N4148
RF-UNIT-BIG-rev4 |  | VD | D17 | 1N4148 |  |  | 1N4148,133, Диод 100В 150мА [DO-35] | 1N4148 | 1N4148
RF-UNIT-BIG-rev4 |  | VD | D18 | SS14 |  |  | SS14, Диод Шоттки 1A 40В [SMA / DO-214AC] | SS14 | SS14
RF-UNIT-BIG-rev4 |  | VD | D19 | 1N4148 |  |  | 1N4148,133, Диод 100В 150мА [DO-35] | 1N4148 | 1N4148
RF-UNIT-BIG-rev4 |  | VD | D20 | 1N4148 |  |  | 1N4148,133, Диод 100В 150мА [DO-35] | 1N4148 | 1N4148
RF-UNIT-BIG-rev4 |  | VD | D21 | 1N4148 |  |  | 1N4148,133, Диод 100В 150мА [DO-35] | 1N4148 | 1N4148
RF-UNIT-BIG-rev4 |  | VD | D22 | 1N4148 |  |  | 1N4148,133, Диод 100В 150мА [DO-35] | 1N4148 | 1N4148
RF-UNIT-BIG-rev4 |  | VD | D23 | SS14 |  |  | SS14, Диод Шоттки 1A 40В [SMA / DO-214AC] | SS14 | SS14
RF-UNIT-BIG-rev4 |  | VD | D24 | 1N4148 |  |  | 1N4148,133, Диод 100В 150мА [DO-35] | 1N4148 | 1N4148
RF-UNIT-BIG-rev4 |  | VD | D25 | 1N4148 |  |  | 1N4148,133, Диод 100В 150мА [DO-35] | 1N4148 | 1N4148
RF-UNIT-BIG-rev4 |  | VD | D26 | 1N4148 |  |  | 1N4148,133, Диод 100В 150мА [DO-35] | 1N4148 | 1N4148
RF-UNIT-BIG-rev4 |  | VD | D27 | 1N4148 |  |  | 1N4148,133, Диод 100В 150мА [DO-35] | 1N4148 | 1N4148
RF-UNIT-BIG-rev4 |  | VD | D28 | 1N4148 |  |  | 1N4148,133, Диод 100В 150мА [DO-35] | 1N4148 | 1N4148
RF-UNIT-BIG-rev4 |  | VD | D29 | 1N4148 |  |  | 1N4148,133, Диод 100В 150мА [DO-35] | 1N4148 | 1N4148
RF-UNIT-BIG-rev4 |  | VD | D30 | 1N4148 |  |  | 1N4148,133, Диод 100В 150мА [DO-35] | 1N4148 | 1N4148
RF-UNIT-BIG-rev4 |  | VD | D31 | 1N4148 |  |  | 1N4148,133, Диод 100В 150мА [DO-35] | 1N4148 | 1N4148
RF-UNIT-BIG-rev4 |  | VD | D32 | 1N4148 |  |  | 1N4148,133, Диод 100В 150мА [DO-35] | 1N4148 | 1N4148
RF-UNIT-BIG-rev4 |  | VD | D33 | 1N4148 |  |  | 1N4148,133, Диод 100В 150мА [DO-35] | 1N4148 | 1N4148
RF-UNIT-BIG-rev4 |  | VD | D34 | 1N4148 |  |  | 1N4148,133, Диод 100В 150мА [DO-35] | 1N4148 | 1N4148
RF-UNIT-BIG-rev4 |  | VD | D35 | SS14 |  |  | SS14, Диод Шоттки 1A 40В [SMA / DO-214AC] | SS14 | SS14
RF-UNIT-BIG-rev4 |  | VD | D36 | SS14 |  |  | SS14, Диод Шоттки 1A 40В [SMA / DO-214AC] | SS14 | SS14
RF-UNIT-BIG-rev4 |  | VD | D37 | SS14 |  |  | SS14, Диод Шоттки 1A 40В [SMA / DO-214AC] | SS14 | SS14
RF-UNIT-BIG-rev4 |  | VD | D38 | 1N4148 |  |  | 1N4148,133, Диод 100В 150мА [DO-35] | 1N4148 | 1N4148
RF-UNIT-BIG-rev4 |  | VD | D39 | 1N4148 |  |  | 1N4148,133, Диод 100В 150мА [DO-35] | 1N4148 | 1N4148
RF-UNIT-BIG-rev4 |  | VD | D40 | 1N4148 |  |  | 1N4148,133, Диод 100В 150мА [DO-35] | 1N4148 | 1N4148
RF-UNIT-BIG-rev4 |  | VD | D41 | 1N4148 |  |  | 1N4148,133, Диод 100В 150мА [DO-35] | 1N4148 | 1N4148
RF-UNIT-BIG-rev4 |  | VD | D42 | 1N4148 |  |  | 1N4148,133, Диод 100В 150мА [DO-35] | 1N4148 | 1N4148
RF-UNIT-BIG-rev4 |  | VD | D43 | 1N4148 |  |  | 1N4148,133, Диод 100В 150мА [DO-35] | 1N4148 | 1N4148
RF-UNIT-BIG-rev4 |  | VD | D44 | 1N4148 |  |  | 1N4148,133, Диод 100В 150мА [DO-35] | 1N4148 | 1N4148
RF-UNIT-BIG-rev4 |  | VD | D45 | 1N4148 |  |  | 1N4148,133, Диод 100В 150мА [DO-35] | 1N4148 | 1N4148
RF-UNIT-BIG-rev4 |  | VD | D46 | 1N4148 |  |  | 1N4148,133, Диод 100В 150мА [DO-35] | 1N4148 | 1N4148
RF-UNIT-BIG-rev4 |  | VD | D47 | 1N4148 |  |  | 1N4148,133, Диод 100В 150мА [DO-35] | 1N4148 | 1N4148
RF-UNIT-BIG-rev4 |  | VD | D48 | 1N4148 |  |  | 1N4148,133, Диод 100В 150мА [DO-35] | 1N4148 | 1N4148
RF-UNIT-BIG-rev4 |  | VD | D49 | BAT46JFILM |  |  | BAT46JFILM, Диод Шоттки 100В 0.15А [SOD-323] | SOD2513X117 N
RF-UNIT-BIG-rev4 |  | VD | D50 | BAT46JFILM |  |  | BAT46JFILM, Диод Шоттки 100В 0.15А [SOD-323] | SOD2513X117 N
RF-UNIT-BIG-rev4 |  | L | F1 | FERRITE BEAD
RF-UNIT-BIG-rev4 |  | L | F2 | FERRITE BEAD
RF-UNIT-BIG-rev4 |  | CON | FAN_OUT | 2pin |  |  | 51022-0200 (CONN HOUSING 2POS 1.25MM) | 51022-0200 | 51022-0200
RF-UNIT-BIG-rev4 |  | CON | J1 | SMA | SMA |  | ANT1 | 31-5431 | 31-5431
RF-UNIT-BIG-rev4 |  | CON | J2 | SMA | SMA |  | ADC | 31-5431 | 31-5431
RF-UNIT-BIG-rev4 |  | CON | J3 | IDC-10MS (2*5pin) | EXTERNAL |  | BH-10 (ICD-10MS) | OLD Molex 90131-0126 (2*5pin)
RF-UNIT-BIG-rev4 |  | CON | J4 | IDC-10MS (2*5pin) | MOTHERBOARD |  | BH-10 (ICD-10MS) | OLD Molex 90131-0126 (2*5pin)
RF-UNIT-BIG-rev4 |  | CON | J5 | SMA | SMA |  | ANT2 | 31-5431 | 31-5431
RF-UNIT-BIG-rev4 |  | CON | J6 | 2pin | HiCurrent 13.8V |  | 2pin
RF-UNIT-BIG-rev4 |  | CON | J7 | 2pin | HiCurrent 13.8V |  | 2pin
RF-UNIT-BIG-rev4 |  | CON | J8 | 13.8V |  |  | 2pin
RF-UNIT-BIG-rev4 |  | CON | J9 | SMA | SMA |  | DAC | 31-5431 | 31-5431
RF-UNIT-BIG-rev4 |  | REL | K1 | G6S-2-DC12 |  |  | G6S2DC12 | G6S2DC12
RF-UNIT-BIG-rev4 |  | REL | K2 | G6S-2-DC12 |  |  | G6S2DC12 | G6S2DC12
RF-UNIT-BIG-rev4 |  | REL | K3 | G6S-2-DC12 |  |  | G6S2DC12 | G6S2DC12
RF-UNIT-BIG-rev4 |  | REL | K4 | G6S-2-DC12 |  |  | G6S2DC12 | G6S2DC12
RF-UNIT-BIG-rev4 |  | REL | K5 | G6S-2-DC12 |  |  | G6S2DC12 | G6S2DC12
RF-UNIT-BIG-rev4 |  | REL | K6 | G6S-2-DC12 |  |  | G6S2DC12 | G6S2DC12
RF-UNIT-BIG-rev4 |  | REL | K7 | G6S-2-DC12 |  |  | G6S2DC12 | G6S2DC12
RF-UNIT-BIG-rev4 |  | REL | K8 | G6S-2-DC12 |  |  | G6S2DC12 | G6S2DC12
RF-UNIT-BIG-rev4 |  | REL | K9 | G6S-2-DC12 |  |  | G6S2DC12 | G6S2DC12
RF-UNIT-BIG-rev4 |  | REL | K10 | G6S-2-DC12 |  |  | G6S2DC12 | G6S2DC12
RF-UNIT-BIG-rev4 |  | REL | K11 | G6S-2-DC12 |  |  | G6S2DC12 | G6S2DC12
RF-UNIT-BIG-rev4 |  | REL | K12 | G6S-2-DC12 |  |  | G6S2DC12 | G6S2DC12
RF-UNIT-BIG-rev4 |  | REL | K13 | G6S-2-DC12 |  |  | G6S2DC12 | G6S2DC12
RF-UNIT-BIG-rev4 |  | REL | K14 | G6S-2-DC12 |  |  | G6S2DC12 | G6S2DC12
RF-UNIT-BIG-rev4 |  | REL | K15 | G6S-2-DC12 |  |  | G6S2DC12 | G6S2DC12
RF-UNIT-BIG-rev4 |  | REL | K16 | G6S-2-DC12 |  |  | G6S2DC12 | G6S2DC12
RF-UNIT-BIG-rev4 |  | REL | K17 | G6S-2-DC12 |  |  | G6S2DC12 | G6S2DC12
RF-UNIT-BIG-rev4 |  | REL | K18 | G6S-2-DC12 |  |  | G6S2DC12 | G6S2DC12
RF-UNIT-BIG-rev4 |  | REL | K19 | G6S-2-DC12 |  |  | G6S2DC12 | G6S2DC12
RF-UNIT-BIG-rev4 |  | REL | K20 | G6S-2-DC12 |  |  | G6S2DC12 | G6S2DC12
RF-UNIT-BIG-rev4 |  | REL | K21 | G6S-2-DC12 |  |  | G6S2DC12 | G6S2DC12
RF-UNIT-BIG-rev4 |  | REL | K22 | G6S-2-DC12 |  |  | G6S2DC12 | G6S2DC12
RF-UNIT-BIG-rev4 |  | REL | K23 | G6S-2-DC12 |  |  | G6S2DC12 | G6S2DC12
RF-UNIT-BIG-rev4 |  | REL | K24 | G6S-2-DC12 |  |  | G6S2DC12 | G6S2DC12
RF-UNIT-BIG-rev4 |  | REL | K25 | G6S-2-DC12 |  |  | G6S2DC12 | G6S2DC12
RF-UNIT-BIG-rev4 |  | REL | K26 | G6S-2-DC12 |  |  | G6S2DC12 | G6S2DC12
RF-UNIT-BIG-rev4 |  | REL | K27 | G6S-2-DC12 |  |  | G6S2DC12 | G6S2DC12
RF-UNIT-BIG-rev4 |  | REL | K28 | G6S-2-DC12 |  |  | G6S2DC12 | G6S2DC12
RF-UNIT-BIG-rev4 |  | REL | K29 | G6S-2-DC12 |  |  | G6S2DC12 | G6S2DC12
RF-UNIT-BIG-rev4 |  | REL | K30 | G6S-2-DC12 |  |  | G6S2DC12 | G6S2DC12
RF-UNIT-BIG-rev4 |  | REL | K31 | G6S-2-DC12 |  |  | G6S2DC12 | G6S2DC12
RF-UNIT-BIG-rev4 |  | REL | K32 | G6S-2-DC12 |  |  | G6S2DC12 | G6S2DC12
RF-UNIT-BIG-rev4 |  | REL | K33 | G6S-2-DC12 |  |  | G6S2DC12 | G6S2DC12
RF-UNIT-BIG-rev4 |  | REL | K34 | G6S-2-DC12 |  |  | G6S2DC12 | G6S2DC12
RF-UNIT-BIG-rev4 |  | REL | K35 | G6S-2-DC12 |  |  | G6S2DC12 | G6S2DC12
RF-UNIT-BIG-rev4 |  | L | L1 | 0.2uH | air |  | 6 витков, 7mm диаметр оправы | 2m
RF-UNIT-BIG-rev4 |  | L | L10 | 0.82uH | T68-2 |  | 12 витков | 17,15,12m
RF-UNIT-BIG-rev4 |  | L | L11 | 0.82uH | T68-2 |  | 12 витков | 17,15,12m
RF-UNIT-BIG-rev4 |  | L | L12 | 0.82uH | T68-2 |  | 12 витков | 17,15,12m
RF-UNIT-BIG-rev4 |  | L | L13 | 1.6uH | T68-2 |  | 17 витков | 20m
RF-UNIT-BIG-rev4 |  | L | L14 | 1.6uH | T68-2 |  | 17 витков | 20m
RF-UNIT-BIG-rev4 |  | L | L15 | 1.6uH | T68-2 |  | 17 витков | 20m
RF-UNIT-BIG-rev4 |  | L | L16 | 1.6uH | T68-2 |  | 17 витков | 30m
RF-UNIT-BIG-rev4 |  | L | L17 | 1.6uH | T68-2 |  | 17 витков | 30m
RF-UNIT-BIG-rev4 |  | L | L18 | 1.6uH | T68-2 |  | 17 витков | 30m
RF-UNIT-BIG-rev4 |  | L | L19 | 2.7uH | T68-2 |  | 22 витка | 40m
RF-UNIT-BIG-rev4 |  | L | L2 | 0.2uH | air |  | 6 витков, 7mm диаметр оправы | 2m
RF-UNIT-BIG-rev4 |  | L | L20 | 2.7uH | T68-2 |  | 22 витка | 40m
RF-UNIT-BIG-rev4 |  | L | L21 | 2.7uH | T68-2 |  | 22 витка | 40m
RF-UNIT-BIG-rev4 |  | L | L22 | 6.8uH | T68-2 |  | 35 витков | 80m
RF-UNIT-BIG-rev4 |  | L | L23 | 6.8uH | T68-2 |  | 35 витков | 80m
RF-UNIT-BIG-rev4 |  | L | L24 | 6.8uH | T68-2 |  | 35 витков | 80m
RF-UNIT-BIG-rev4 |  | L | L25 | 11uH | T68-2 |  | 44 витка | 160m
RF-UNIT-BIG-rev4 |  | L | L26 | 11uH | T68-2 |  | 44 витка | 160m
RF-UNIT-BIG-rev4 |  | L | L27 | 11uH | T68-2 |  | 44 витка | 160m
RF-UNIT-BIG-rev4 |  | L | L28 | 158uH | T68-2 |  | M1000HM3-5 K16*10*4,5 19.5 витков | 2200m
RF-UNIT-BIG-rev4 |  | L | L29 | 158uH | T68-2 |  | M1000HM3-5 K16*10*4,5 19.5 витков | 2200m
RF-UNIT-BIG-rev4 |  | L | L3 | 0.2uH | air |  | 6 витков, 7mm диаметр оправы | 2m
RF-UNIT-BIG-rev4 |  | L | L30 | 10uH |  |  | IND_FERRITE_CORE
RF-UNIT-BIG-rev4 |  | L | L31 | 10uH | 1206 |  | IND_1206
RF-UNIT-BIG-rev4 |  | L | L32 | 0.0082uH | 0805 |  | IND_0805
RF-UNIT-BIG-rev4 |  | L | L33 | 0.0082uH | 0805 |  | IND_0805
RF-UNIT-BIG-rev4 |  | L | L34 | 0.0082uH | 0805 |  | IND_0805
RF-UNIT-BIG-rev4 |  | L | L35 | 0.1uH | T68-2 |  | 4 витка | Tuner
RF-UNIT-BIG-rev4 |  | L | L36 | 0.22uH | T68-2 |  | 6 витков | Tuner
RF-UNIT-BIG-rev4 |  | L | L39 | 0.45uH | T68-2 |  | 9 витков | Tuner
RF-UNIT-BIG-rev4 |  | L | L4 | 0.68uH | T50-6 |  | 12 витков | 6m
RF-UNIT-BIG-rev4 |  | L | L40 | 158uH | T68-2 |  | M1000HM3-5 K16*10*4,5 19.5 витков | 2200m
RF-UNIT-BIG-rev4 |  | L | L41 | 1uH | T68-2 |  | 13 витков | Tuner
RF-UNIT-BIG-rev4 |  | L | L42 | 2.2uH | T68-2 |  | 20 витков | Tuner
RF-UNIT-BIG-rev4 |  | L | L43 | 10uH |  |  | IND_FERRITE_CORE
RF-UNIT-BIG-rev4 |  | L | L46 | 0.22uH | 1206 |  | IND_1206
RF-UNIT-BIG-rev4 |  | L | L48 | 0.022uH | 0805 |  | IND_0805
RF-UNIT-BIG-rev4 |  | L | L5 | 0.68uH | T50-6 |  | 12 витков | 6m
RF-UNIT-BIG-rev4 |  | L | L6 | 0.68uH | T50-6 |  | 12 витков | 6m
RF-UNIT-BIG-rev4 |  | L | L7 | 1uH | T68-2 |  | 13 витков | CB,10m
RF-UNIT-BIG-rev4 |  | L | L8 | 1uH | T68-2 |  | 13 витков | CB,10m
RF-UNIT-BIG-rev4 |  | L | L9 | 1uH | T68-2 |  | 13 витков | CB,10m
RF-UNIT-BIG-rev4 |  | VT | Q1 | RD16HHF1 | TO-220AB
RF-UNIT-BIG-rev4 |  | VT | Q2 | IRLML9301 | SOT23 |  | MOSFET SOT23
RF-UNIT-BIG-rev4 |  | VT | Q3 | RD16HHF1 | TO-220AB
RF-UNIT-BIG-rev4 |  | VT | Q4 | PGA-103+ |  |  | PGA-103+ / SPF5189
RF-UNIT-BIG-rev4 |  | VT | Q5 | RD100HHF1 |  |  | MOSFET
RF-UNIT-BIG-rev4 |  | VT | Q6 | RD100HHF1 |  |  | MOSFET
RF-UNIT-BIG-rev4 |  | VT | Q7 | IRLML9301 | SOT23 |  | MOSFET SOT23
RF-UNIT-BIG-rev4 |  | VT | Q8 | RA80H1415M1 |  |  | Сборка УКВ усилителя
RF-UNIT-BIG-rev4 |  | VT | Q9 | RD01MUS1 | SOT89 |  | RD01MUS1
RF-UNIT-BIG-rev4 |  | VT | Q10 | IRLML9301 | SOT23 |  | MOSFET SOT23
RF-UNIT-BIG-rev4 |  | R | R1 | 22 | 2W |  | CFR200J22R
RF-UNIT-BIG-rev4 |  | R | R2 | 22 | 2W |  | CFR200J22R
RF-UNIT-BIG-rev4 |  | R | R3 | 560 | 0805 |  | RES_0805
RF-UNIT-BIG-rev4 |  | R | R4 | 30k | 0805 |  | RES_0805
RF-UNIT-BIG-rev4 |  | R | R5 | 56 | 0805 |  | RES_0805
RF-UNIT-BIG-rev4 |  | R | R6 | 56 | 0805 |  | RES_0805
RF-UNIT-BIG-rev4 |  | R | R7 | 560 | 0805 |  | RES_0805
RF-UNIT-BIG-rev4 |  | R | R8 | 560 | 0805 |  | RES_0805
RF-UNIT-BIG-rev4 |  | R | R9 | 560 | 0805 |  | RES_0805
RF-UNIT-BIG-rev4 |  | R | R10 | 560 | 0805 |  | RES_0805
RF-UNIT-BIG-rev4 |  | R | R11 | 560 | 0805 |  | RES_0805
RF-UNIT-BIG-rev4 |  | R | R12 | 560 | 0805 |  | RES_0805
RF-UNIT-BIG-rev4 |  | R | R13 | 2k | 0805 |  | RES_0805
RF-UNIT-BIG-rev4 |  | R | R14 | KTY81/120 | TO254P420X460 |  | KTY81_110
RF-UNIT-BIG-rev4 |  | R | R17 | 200 | 0805 |  | RES_0805
RF-UNIT-BIG-rev4 |  | R | R18 | 1.2k | 0805 |  | RES_0805
RF-UNIT-BIG-rev4 |  | R | R19 | ADJ-10K | 306J(3362P)
RF-UNIT-BIG-rev4 |  | R | R20 | ADJ-10K | 306J(3362P)
RF-UNIT-BIG-rev4 |  | R | R21 | 750 | 1206 |  | RES_1206
RF-UNIT-BIG-rev4 |  | R | R22 | 470 | 1206 |  | RES_1206
RF-UNIT-BIG-rev4 |  | R | R23 | 20 | 1206 |  | RES_1206
RF-UNIT-BIG-rev4 |  | R | R24 | 300 | 1206 |  | RES_1206
RF-UNIT-BIG-rev4 |  | R | R25 | 300 | 1206 |  | RES_1206
RF-UNIT-BIG-rev4 |  | R | R26 | 56 | 0805 |  | RES_0805
RF-UNIT-BIG-rev4 |  | R | R27 | 56 | 0805 |  | RES_0805
RF-UNIT-BIG-rev4 |  | R | R28 | 100 | 0805 |  | RES_0805
RF-UNIT-BIG-rev4 |  | R | R29 | 100 | 0805 |  | RES_0805
RF-UNIT-BIG-rev4 |  | R | R30 | ADJ-1K | 306J(3362P)
RF-UNIT-BIG-rev4 |  | R | R31 | 1k | 0805 |  | CMP-2001-00626-1
RF-UNIT-BIG-rev4 |  | R | R32 | 6.8k | 0805 |  | RES_0805
RF-UNIT-BIG-rev4 |  | R | R33 | 1k | 0805 |  | CMP-2001-00626-1
RF-UNIT-BIG-rev4 |  | R | R34 | 100 | 1206 |  | RES_1206
RF-UNIT-BIG-rev4 |  | R | R35 | 1k | 0805 |  | RES_0805
RF-UNIT-BIG-rev4 |  | R | R36 | 510k | 0805 |  | RES_0805
RF-UNIT-BIG-rev4 |  | R | R37 | 2.7k | 0805 |  | RES_0805
RF-UNIT-BIG-rev4 |  | R | R38 | 4.7 | 1206 |  | RES_1206
RF-UNIT-BIG-rev4 |  | R | R39 | 18 | 1206 |  | RES_1206
RF-UNIT-BIG-rev4 |  | R | R40 | ADJ-1K | 306J(3362P)
RF-UNIT-BIG-rev4 |  | R | R41 | 30k | 0805 |  | RES_0805
RF-UNIT-BIG-rev4 |  | R | R44 | 56 | 0805 |  | RES_0805
RF-UNIT-BIG-rev4 |  | R | R45 | 30k | 0805 |  | RES_0805
RF-UNIT-BIG-rev4 |  | R | R46 | ADJ-1K | 306J(3362P)
RF-UNIT-BIG-rev4 |  | R | R47 | 4.7 | 1206 |  | RES_1206
RF-UNIT-BIG-rev4 |  | R | R49 | 0 | 0805 |  | RES_0805
RF-UNIT-BIG-rev4 |  | R | R50 | 0 | 0805 |  | RES_0805
RF-UNIT-BIG-rev4 |  | R | R51 | 100 | 0805 |  | RES_0805
RF-UNIT-BIG-rev4 |  | R | R52 | 200 | 0805 |  | RES_0805
RF-UNIT-BIG-rev4 |  | R | R53 | 1.2k | 0805 |  | RES_0805
RF-UNIT-BIG-rev4 |  | R | R54 | 510 | 0805 |  | RES_0805
RF-UNIT-BIG-rev4 |  | R | R55 | 50 | 1206 |  | RES_1206
RF-UNIT-BIG-rev4 |  | R | R56 | 50 | 1206 |  | RES_1206
RF-UNIT-BIG-rev4 |  | R | R58 | 620 | 0805 |  | RES_0805
RF-UNIT-BIG-rev4 |  | R | R59 | 430 | 1206 |  | RES_1206
RF-UNIT-BIG-rev4 |  | R | R60 | 430 | 1206 |  | RES_1206
RF-UNIT-BIG-rev4 |  | R | R61 | 20 | 1206 |  | RES_1206
RF-UNIT-BIG-rev4 |  | R | R62 | 300 | 1206 |  | RES_1206
RF-UNIT-BIG-rev4 |  | R | R63 | 300 | 1206 |  | RES_1206
RF-UNIT-BIG-rev4 |  | R | R65 | 0 | 0805 |  | RES_0805
RF-UNIT-BIG-rev4 |  | R | R66 | ADJ-100 | 306J(3362P)
RF-UNIT-BIG-rev4 |  | R | R67 | 0 | 0805 |  | RES_0805
RF-UNIT-BIG-rev4 |  | R | R69 | 1k | 0805 |  | CMP-2001-00626-1
RF-UNIT-BIG-rev4 |  | R | R70 | 1k | 0805 |  | CMP-2001-00626-1
RF-UNIT-BIG-rev4 |  | R | R71 | 1k | 0805 |  | CMP-2001-00626-1
RF-UNIT-BIG-rev4 |  | R | R72 | 1k | 0805 |  | CMP-2001-00626-1
RF-UNIT-BIG-rev4 |  | R | R73 | 10k | 1206 |  | RES_1206
RF-UNIT-BIG-rev4 |  | R | R74 | 4.7 | 1206 |  | RES_1206
RF-UNIT-BIG-rev4 |  | R | R76 | 4.7 | 1206 |  | RES_1206
RF-UNIT-BIG-rev4 |  | R | R77 | 2.2k | 0805 |  | RES_0805
RF-UNIT-BIG-rev4 |  | R | R78 | 2.2k | 0805 |  | RES_0805
RF-UNIT-BIG-rev4 |  | TRN | T1 | TRANSF_HF2
RF-UNIT-BIG-rev4 |  | TRN | T2 | TRANSF_HF1
RF-UNIT-BIG-rev4 |  | TRN | T3 | TRANSF_HF3
RF-UNIT-BIG-rev4 |  | TRN | T5 | 1:1 (ADT1-1)
RF-UNIT-BIG-rev4 |  | TRN | T6 | SWR VHF
RF-UNIT-BIG-rev4 |  | TRN | TSWR |  | SWR_TANDEM_MATCH |  | SWR_TANDEM_MATCH
RF-UNIT-BIG-rev4 |  | IC | U1 | STPIC6C595TTR | TSSOP16 |  | SOP65P640X120-1
RF-UNIT-BIG-rev4 |  | IC | U2 | STPIC6C595TTR | TSSOP16 |  | SOP65P640X120-1
RF-UNIT-BIG-rev4 |  | IC | U3 | STPIC6C595TTR | TSSOP16 |  | SOP65P640X120-1
RF-UNIT-BIG-rev4 |  | IC | U4 | Axicom IM06 | IM06GR |  | Axicom IM06
RF-UNIT-BIG-rev4 |  | IC | U5 | LT1117IST-ADJ | SOT-223 |  | LT1117IST-ADJ
RF-UNIT-BIG-rev4 |  | IC | U6 | LM1117DT-5.0 | TO-252 |  | DPAK
RF-UNIT-BIG-rev4 |  | IC | U7 | STPIC6C595TTR | TSSOP16 |  | SOP65P640X120-1
RF-UNIT-BIG-rev4 |  | IC | U8 | ADG918BRMZ |  |  | ADG918BRMZ, Широкополосной коммутатор, 1.65В…2.75В, однополюсный переключатель на два направления | SOP65P490X110-8N | ADG918BRMZ
RF-UNIT-BIG-rev4 |  | IC | U9 | PE4302 | QFN50 |  | 50 -RF Digital Attenuator 6-bit, 31.5 dB, DC - 4.0 GHz | QFN50P400X400X90-21N | PE4312C-Z
RF-UNIT-BIG-rev4 |  | IC | U10 | ADG918BRMZ |  |  | ADG918BRMZ, Широкополосной коммутатор, 1.65В…2.75В, однополюсный переключатель на два направления | SOP65P490X110-8N | ADG918BRMZ
RF-UNIT-BIG-rev4 |  | IC | U11 | STPIC6C595TTR | TSSOP16 |  | SOP65P640X120-1
RF-UNIT-BIG-rev4 |  | IC | U19 | LT1117IST-ADJ | SOT-223 |  | LT1117IST-ADJ
RF-UNIT-BIG-rev4 |  | IC | U20 | LT1117IST-ADJ | SOT-223 |  | LT1117IST-ADJ
MOTHERBOARD_rev27 |  | C | C107 | 100nF | 0805 |  | CAP_0805 | CAP_0805 | CAP_0805
MOTHERBOARD_rev27 |  | C | C107 | 100nF | 0805 |  | CAP_0805 | CAP_0805 | CAP_0805
MOTHERBOARD_rev27 |  | C | C107 | 100nF | 0805 |  | CAP_0805 | CAP_0805 | CAP_0805
MOTHERBOARD_rev27 |  | C | C107 | 100nF | 0805 |  | CAP_0805 | CAP_0805 | CAP_0805
MOTHERBOARD_rev27 |  | C | C107 | 100nF | 0805 |  | CAP_0805 | CAP_0805 | CAP_0805
MOTHERBOARD_rev27 |  | C | C107 | 100nF | 0805 |  | CAP_0805 | CAP_0805 | CAP_0805
MOTHERBOARD_rev27 |  | C | C107 | 100nF | 0805 |  | CAP_0805 | CAP_0805 | CAP_0805
MOTHERBOARD_rev27 |  | C | C11 | 1uF | 0805 |  | CAP_0805 | CAP_0805 | CAP_0805
MOTHERBOARD_rev27 |  | C | C2 | 22uF | Tantal 20V |  | CAPAE_4.3x4.3h5.4 (корпус типа С (6032: 6.0*3.2*2.5mm)) | CAPAE_4.3x4.3h5.4 | CAPAE_4.3x4.3h5.4
MOTHERBOARD_rev27 |  | C | C2 | 22uF | Tantal 20V |  | CAPAE_4.3x4.3h5.4 (корпус типа С (6032: 6.0*3.2*2.5mm)) | CAPAE_4.3x4.3h5.4 | CAPAE_4.3x4.3h5.4
MOTHERBOARD_rev27 |  | C | C2 | 22uF | Tantal 20V |  | CAPAE_4.3x4.3h5.4 (корпус типа С (6032: 6.0*3.2*2.5mm)) | CAPAE_4.3x4.3h5.4 | CAPAE_4.3x4.3h5.4
MOTHERBOARD_rev27 |  | C | C1000 | 4.7uF | CAPAE_6.6x6.6h5.4 |  | ??? корпус типа С (6032: 6.0*3.2*2.5mm) - CAPAE_6.6x6.6h5.4 | CAPAE_6.6x6.6h5.4 | CAPAE_6.6x6.6h5.4
MOTHERBOARD_rev27 |  | R | R19 | 1k | 0805 |  | RES_0805 | RES_0805 | RES_0805
MOTHERBOARD_rev27 |  | R | R19 | 1k | 0805 |  | RES_0805 | RES_0805 | RES_0805
MOTHERBOARD_rev27 |  | R | R19 | 1k | 0805 |  | RES_0805 | RES_0805 | RES_0805
MOTHERBOARD_rev27 |  | R | R19 | 1k | 0805 |  | RES_0805 | RES_0805 | RES_0805
MOTHERBOARD_rev27 |  | R | R19 | 130 | 0805 |  | RES_0805 | RES_0805 | RES_0805
MOTHERBOARD_rev27 |  | R | R19 | 130 | 0805 |  | RES_0805 | RES_0805 | RES_0805
MOTHERBOARD_rev27 |  | R | R19 | 24 | 0805 |  | RES_0805 | RES_0805 | RES_0805
MOTHERBOARD_rev27 |  | R | R19 | 24 | 0805 |  | RES_0805 | RES_0805 | RES_0805
MOTHERBOARD_rev27 |  | R | R19 | 24 | 0805 |  | RES_0805 | RES_0805 | RES_0805
MOTHERBOARD_rev27 |  | R | R19 | 24 | 0805 |  | RES_0805 | RES_0805 | RES_0805
MOTHERBOARD_rev27 |  | R | R19 | 24 | 0805 |  | RES_0805 | RES_0805 | RES_0805
MOTHERBOARD_rev27 |  | R | R19 | 30k | 0805 |  | RES_0805 | RES_0805 | RES_0805
MOTHERBOARD_rev27 |  | R | R19 | 7.5k | 0805 |  | RES_0805 | RES_0805 | RES_0805
MOTHERBOARD_rev27 |  | IC | U13 | LD1117DT-1.2 |  |  | LT1117CST-3.3 | LT1117CST-3.3 | LT1117CST-3.3
MOTHERBOARD_rev27 |  | IC | U13 | LD1117DT-3.3 |  |  | LT1117CST-3.3 | LT1117CST-3.3 | LT1117CST-3.3
MOTHERBOARD_rev27 |  | IC | U13 | LD1117DT-2.5 |  |  | LT1117CST-3.3 | LT1117CST-3.3 | LT1117CST-3.3
MOTHERBOARD_rev27 |  | VD | D40 | SMAJ5.0A-TR |  |  | Диод SMBJ36CATR SMLVT3V3 | SMBJ36CATR | SMLVT3V3
MOTHERBOARD_rev27 |  | VD | D40 | SMAJ5.0A-TR |  |  | Диод SMBJ36CATR SMLVT3V3 | SMBJ36CATR | SMLVT3V3
MOTHERBOARD_rev27 |  | L | L1 | 22uH | 1812 |  | IND_1812 | IND_1812 | IND_1812
MOTHERBOARD_rev27 |  | T | Q1 | 2SC5103TLP |  |  |  | 2SC5103TLQ | 2SC5103TLQ
FRONT-UNIT-7INCH_rev4 |  | R | R9 | 15k | 0805 |  | RES_0805 | RES_0805 | RES_0805
RF-UNIT-BIG-rev4 |  | C | C106 | 100nF | 1206 |  | CAP_1206
RF-UNIT-BIG-rev4 |  | C | C106 | 100nF | 1206 |  | CAP_1206
RF-UNIT-BIG-rev4 |  | C | C106 | 100nF | 1206 |  | CAP_1206
RF-UNIT-BIG-rev4 |  | C | C122 | 1nF | 0805 |  | CAP_0805
RF-UNIT-BIG-rev4 |  | C | C83 | 1uF | 0805 |  | CAP_0805
RF-UNIT-BIG-rev4 |  | C | C83 | 1uF | 0805 |  | CAP_0805
RF-UNIT-BIG-rev4 |  | C | C71 | 100nF | 0805 |  | CAP_0805
RF-UNIT-BIG-rev4 |  | C | C71 | 100nF | 0805 |  | CAP_0805
RF-UNIT-BIG-rev4 |  | C | C71 | 100nF | 0805 |  | CAP_0805
RF-UNIT-BIG-rev4 |  | C | C71 | 100nF | 0805 |  | CAP_0805
RF-UNIT-BIG-rev4 |  | C | C71 | 100nF | 0805 |  | CAP_0805
RF-UNIT-BIG-rev4 |  | C | C71 | 100nF | 0805 |  | CAP_0805
RF-UNIT-BIG-rev4 |  | C | C71 | 100nF | 0805 |  | CAP_0805
RF-UNIT-BIG-rev4 |  | C | C71 | 100nF | 0805 |  | CAP_0805
RF-UNIT-BIG-rev4 |  | C | C71 | 100nF | 0805 |  | CAP_0805
RF-UNIT-BIG-rev4 |  | C | C71 | 100nF | 0805 |  | CAP_0805
RF-UNIT-BIG-rev4 |  | C | C71 | 100nF | 0805 |  | CAP_0805
RF-UNIT-BIG-rev4 |  | C | C71 | 100nF | 0805 |  | CAP_0805
RF-UNIT-BIG-rev4 |  | C | C71 | 100nF | 0805 |  | CAP_0805
RF-UNIT-BIG-rev4 |  | C | C71 | 100nF | 0805 |  | CAP_0805
RF-UNIT-BIG-rev4 |  | C | C71 | 100nF | 0805 |  | CAP_0805
RF-UNIT-BIG-rev4 |  | C | C71 | 100nF | 0805 |  | CAP_0805
RF-UNIT-BIG-rev4 |  | C | C71 | 100nF | 0805 |  | CAP_0805
RF-UNIT-BIG-rev4 |  | C | C71 | 100nF | 0805 |  | CAP_0805
RF-UNIT-BIG-rev4 |  | C | C71 | 100nF | 0805 |  | CAP_0805
RF-UNIT-BIG-rev4 |  | C | C71 | 100nF | 0805 |  | CAP_0805
RF-UNIT-BIG-rev4 |  | C | C71 | 100nF | 0805 |  | CAP_0805
RF-UNIT-BIG-rev4 |  | C | C71 | 100nF | 0805 |  | CAP_0805
RF-UNIT-BIG-rev4 |  | C | C71 | 100nF | 0805 |  | CAP_0805
RF-UNIT-BIG-rev4 |  | C | C71 | 100nF | 0805 |  | CAP_0805
RF-UNIT-BIG-rev4 |  | C | C71 | 100nF | 0805 |  | CAP_0805
RF-UNIT-BIG-rev4 |  | C | C71 | 100nF | 0805 |  | CAP_0805
RF-UNIT-BIG-rev4 |  | C | C71 | 100nF | 0805 |  | CAP_0805
RF-UNIT-BIG-rev4 |  | C | C71 | 100nF | 0805 |  | CAP_0805
RF-UNIT-BIG-rev4 |  | C | C71 | 100nF | 0805 |  | CAP_0805
RF-UNIT-BIG-rev4 |  | C | C71 | 100nF | 0805 |  | CAP_0805
RF-UNIT-BIG-rev4 |  | C | C71 | 100nF | 0805 |  | CAP_0805
RF-UNIT-BIG-rev4 |  | C | C71 | 100nF | 0805 |  | CAP_0805
RF-UNIT-BIG-rev4 |  | C | C71 | 100nF | 0805 |  | CAP_0805
RF-UNIT-BIG-rev4 |  | C | C71 | 100nF | 0805 |  | CAP_0805
RF-UNIT-BIG-rev4 |  | C | C71 | 100nF | 0805 |  | CAP_0805
RF-UNIT-BIG-rev4 |  | C | C71 | 100nF | 0805 |  | CAP_0805
RF-UNIT-BIG-rev4 |  | C | C71 | 100nF | 0805 |  | CAP_0805
RF-UNIT-BIG-rev4 |  | C | C71 | 100nF | 0805 |  | CAP_0805
RF-UNIT-BIG-rev4 |  | C | C71 | 100nF | 0805 |  | CAP_0805
RF-UNIT-BIG-rev4 |  | C | C71 | 100nF | 0805 |  | CAP_0805
RF-UNIT-BIG-rev4 |  | C | C71 | 100nF | 0805 |  | CAP_0805
RF-UNIT-BIG-rev4 |  | C | C71 | 100nF | 0805 |  | CAP_0805
RF-UNIT-BIG-rev4 |  | C | C71 | 100nF | 0805 |  | CAP_0805
RF-UNIT-BIG-rev4 |  | C | C71 | 100nF | 0805 |  | CAP_0805
RF-UNIT-BIG-rev4 |  | C | C71 | 100nF | 0805 |  | CAP_0805
RF-UNIT-BIG-rev4 |  | C | C71 | 100nF | 0805 |  | CAP_0805
RF-UNIT-BIG-rev4 |  | C | C71 | 100nF | 0805 |  | CAP_0805
RF-UNIT-BIG-rev4 |  | C | C71 | 100nF | 0805 |  | CAP_0805
RF-UNIT-BIG-rev4 |  | C | C71 | 100nF | 0805 |  | CAP_0805
RF-UNIT-BIG-rev4 |  | C | C71 | 100nF | 0805 |  | CAP_0805
RF-UNIT-BIG-rev4 |  | C | C71 | 100nF | 0805 |  | CAP_0805
RF-UNIT-BIG-rev4 |  | C | C71 | 100nF | 0805 |  | CAP_0805
RF-UNIT-BIG-rev4 |  | C | C71 | 100nF | 0805 |  | CAP_0805
RF-UNIT-BIG-rev4 |  | C | C119 | 10uF/25V | CAPAE_6.6x6.6h5.4 |  | CAPAE_6.6x6.6h5.4
RF-UNIT-BIG-rev4 |  | C | C87 | 100pF | 1206 NP0 |  | Capacitor NP0 HiVol B32620 A0682 J000
RF-UNIT-BIG-rev4 |  | C | C87 | 100pF | 1206 NP0 |  | Capacitor NP0 HiVol B32620 A0682 J000
RF-UNIT-BIG-rev4 |  | R | R45 | 30k | 0805 |  | RES_0805
RF-UNIT-BIG-rev4 |  | R | R45 | 30k | 0805 |  | RES_0805
RF-UNIT-BIG-rev4 |  | L | L9 | 11uH | T68-2 |  | 13 витков | CB,10m
RF-UNIT-BIG-rev4 |  | L | L36 | 0.22uH | T68-2 |  | 6 витков | Tuner
RF-UNIT-BIG-rev4 |  | L | L36 | 0.680uH | T68-2 |  | 6 витков | Tuner
RF-UNIT-BIG-rev4 |  | L | L36 | 0.680uH | T68-2 |  | 6 витков | Tuner
RF-UNIT-BIG-rev4 |  | L | L36 | 0.680uH | T68-2 |  | 6 витков | Tuner
RF-UNIT-BIG-rev4 |  | VT | Q10 | BSS123 | SOT23 |  | MOSFET SOT23
RF-UNIT-BIG-rev4 |  | VT | Q10 | IRLML9301 | SOT23 |  | MOSFET SOT23
RF-UNIT-BIG-rev4 |  | IC | U4 | Axicom IM06 | IM06GR |  | Axicom IM06

## Ссылки и коментарии (hidden)
Ссылки на некоторые компоненты (Aliexpress only)
Набор smd-резисторов: https://aliexpress.ru/item/4000337514247.html
PE4302 (лот 5шт): https://aliexpress.ru/item/32978623497.html
Набор smd-конденсаторов: https://aliexpress.ru/item/32816237877.html
Ручки на переменные резисторы: https://aliexpress.ru/item/33004945608.html
WiFi module ESP-01: https://aliexpress.ru/item/327390060009.html
Шлейф FPC, 45pin, 0.5mm: https://aliexpress.ru/item/4000691822969.html
Разъёмы FPC (45pin): https://aliexpress.ru/item/32841926364.html
разъемы PCB SMT ZIF https://aliexpress.ru/item/33015600219.html
Ручка на основной энкодер: https://aliexpress.ru/item/33052780478.html
ADG904BRUZ (лот 3шт): https://aliexpress.ru/item/32958480357.html
ADG904BRUZ, BRUZ-R (лот 2шт): https://aliexpress.ru/item/1005001647169820.html
PGA103+ (лот 2шт): https://aliexpress.ru/item/32587998760.html
Реле V23079-A2003-B301 (12В): https://aliexpress.ru/item/32844499087.html
Аудиоразъёмы PJ307, jack 3.5mm (лот 10шт): https://aliexpress.ru/item/32898833354.html
Тактовые кнопки 6*6мм, высота толкателя 15мм (лот 20шт): https://aliexpress.ru/item/32310277367.html
Основной энкодер (большой, крепление на винты): https://aliexpress.ru/item/32892974727.html
Основной энкодер (малый, крепление на гайку): https://aliexpress.ru/item/33005809132.html
LTC2208CUP: https://aliexpress.ru/item/32843811592.html
Генератор NV7050SA, 122.88 МГц: https://aliexpress.ru/item/32842308508.html
STM32 (уточнить, чтоб выслали ревизию V): https://aliexpress.ru/item/33000333393.html
ALTERA: https://aliexpress.ru/item/1005001572700315.html
Дисплей 7": https://aliexpress.ru/item/33033857809.html https://aliexpress.ru/item/1968092372.html | https://trade.aliexpress.ru/order_detail.htm?spm=a2g0s.9042311.0.0.4db933edGosyKb&orderId=5009240759213619
Дисплей 3,5": https://aliexpress.ru/item/32924988336.html https://aliexpress.ru/item/32980343174.html
Стабилизаторы AMS1117 (лот 70шт - 7 типов по 10шт): https://aliexpress.ru/item/32464664187.html
Программатор для Altera: https://aliexpress.ru/item/32831280653.html
Угловые разъёмы SMA (лот 10шт): https://aliexpress.ru/item/32838614128.html
RD07MVS1: https://aliexpress.ru/item/4000014842579.html
Конденсаторы SMD 1206, 1kV (лот 100шт, но можно договориться на иное количество): https://aliexpress.ru/item/32853474095.html
Разъёмы SMA на кабель RG-174, RG-316 ("папа"): https://aliexpress.ru/item/32845393378.html
Кабель RG-316 (лот 10м): https://aliexpress.ru/item/32890760356.html
Вертикальные разъёмы SMA (лот 10шт): https://aliexpress.ru/item/4000078524063.html
Подстроечные конденсаторы (лот 10шт): https://aliexpress.ru/item/4000222152928.html
Реле HK4100F (лот 20шт): https://aliexpress.ru/item/32845222964.html
ST-Link V2 mini: https://aliexpress.ru/item/32790611727.html
NOTE: 1.Компоненты выписывались поблочно - в соответствии с листингом схем. 2.По умолчанию типоразмеры всех постоянных резисторов, керамических конденсаторов, индуктивностей - 0805. Если устанавливаемый компонент должен быть иного размера - размер указан после позиционного обозначения (обозначений - если компонентов несколько) на этой схеме. Также, рядом с номиналом компонента может быть указан тип компонента (например, модель подстроечного резистора) или его аналог/замена.
UPD: По замечанию тов.Nadir Saidoff касательно танталовых электролитов: по типоразмеру ориентироваться на корпус типа B (3528: 3.5*2.8*1.9); в некоторых случаях можно применить корпус типа С (6032: 6.0*3.2*2.5mm) - например, C1 и C2 в обвязке U3 (схема Power) , C119 на схеме РА. Убрал обозначение типа корпуса из таблиц.
UPD2: Мелкие исправления (номинал компонента, позиционное обозначение и пр.). Добавил графу "Итого" - общее количество компонентов по номиналам и типоразмерам, добавлены гиперссылки на справочные листки (Datasheet; необходимо подключение к сети Internet). BoM актуален для релиза 2.0.6, для 3.2"-варианта.
UPD3: Внесены правки в соответствии со схемой из архива релиза 2.2.4. Добавлен раздел для Front Unit 7"-версии. Раздел "ИТОГО" править не стал, т.к. для 3,2"(3,5") и 7"-версий будут различия по микросхемам, конденсаторам и резисторам некоторых номиналов. Считать раздел "ИТОГО" ориентировочным по количеству и номиналам компонентов.
Кабель SMA обжатый https://aliexpress.ru/item/4000586343422.html?spm=a2g0o.cart.0.0.66e83c00JC05WP&mp=1&_ga=2.184281574.1121554135.1603130433-1581713863.1598504989
ADG918BRMZ, Широкополосной коммутатор, 1.65В…2.75В, однополюсный переключатель на два направления https://aliexpress.ru/item/33053911869.html?spm=a2g0s.9042311.0.0.264d33edkMVsNq&_ga=2.81442196.2015956133.1607188022-1410350084.1603089581&sku_id=67402203853
Шлейфы короткие на 100 мм https://aliexpress.ru/item/32814459372.html
Танталовые конденсаторы 10 шт, типоразмер B https://aliexpress.ru/item/32965861744.html
Танталовые конденсаторы 10 шт, типоразмер C https://aliexpress.ru/item/32965881958.html
Танталовые конденсаторы 10 шт, Дорогая доставка, разные https://aliexpress.ru/item/4001241518347.html
Mini TC4-1T + радиочастотный трансформатор https://a.aliexpress.com/_9JgF3c
Мини радиочастотный трансформатор TC4-1T + TC4-1T https://aliexpress.ru/item/32795916704.html
Mini радиочастотный трансформатор TC1-1T TC1-1T + https://aliexpress.ru/item/32791550250.html
Кнопки на 6х6 переключатель https://aliexpress.ru/item/32873394381.html
FOX924B, 12,288 МГц, 12,288 М, температура лисы, кристалл 5032 HCMOS https://aliexpress.ru/item/4000577979227.html
Радиаторы охлаждения, взять разных, на АЦП 14x14x10 https://aliexpress.ru/item/32953773359.html
ABS25-32.768KHZ-6-T https://aliexpress.ru/item/4000999753176.html
HC-49S, 8MHz https://aliexpress.ru/item/4000577972344.html

## Лист2 (hidden)
Bauteil | FRONT-UNIT-7INCH_rev4 | MOTHERBOARD_rev27 | RF-UNIT_rev20 | TRANCIEVER CASE | Gesamt
BLK
ESP-01 ESP8266
ESP-1
Progr. Adapter ST-Link V2 mini
PROG_STM
Progr. Adapter Altera
PROG_ALT
BTN
OPTICAL ENCODER
ENCODER_MAIN1
PEC12
ENC1
PTS645SK50LFS
S1
S10
S11
S12
S2
S3
S4
S5
S6
S7
S8
S9
C | 18 | 116 | 88 |  | 222
0.1 uF | 1 |  |  |  | 1
C12 | 1 |  |  |  | 1
1.2nF |  |  | 2 |  | 2
C62 |  |  | 1 |  | 1
C74 |  |  | 1 |  | 1
1.5nF |  |  | 1 |  | 1
C61 |  |  | 1 |  | 1
1.8n*100V (1n8 100V ) |  |  | 2 |  | 2
C92 |  |  | 1 |  | 1
C94 |  |  | 1 |  | 1
1.8n*100V (1n8) |  |  | 1 |  | 1
C105 |  |  | 1 |  | 1
1000uF | 1 |  |  |  | 1
C5 | 1 |  |  |  | 1
100nF | 6 | 60 | 24 |  | 90
C1 | 1 |  | 1 |  | 2
C107 |  | 1 |  |  | 1
C111 |  |  | 1 |  | 1
C112 |  | 1 |  |  | 1
C113 |  | 1 | 1 |  | 2
C114 |  | 1 | 1 |  | 2
C115 |  | 1 |  |  | 1
C116 |  |  | 1 |  | 1
C117 |  | 1 | 1 |  | 2
C118 |  | 1 | 1 |  | 2
C120 |  | 1 |  |  | 1
C123 |  | 1 |  |  | 1
C124 |  | 1 |  |  | 1
C130 |  |  | 1 |  | 1
C131 |  |  | 1 |  | 1
C133 |  |  | 1 |  | 1
C134 |  | 1 | 1 |  | 2
C135 |  | 1 | 1 |  | 2
C136 |  |  | 1 |  | 1
C137 |  |  | 1 |  | 1
C139 |  |  | 1 |  | 1
C14 | 1 |  |  |  | 1
C140 |  |  | 1 |  | 1
C141 |  |  | 1 |  | 1
C142 |  |  | 1 |  | 1
C15 | 1 |  |  |  | 1
C16 | 1 | 1 |  |  | 2
C19 |  | 1 |  |  | 1
C2 |  |  | 1 |  | 1
C21 |  | 1 |  |  | 1
C23 |  | 1 |  |  | 1
C3 |  | 1 | 1 |  | 2
C31 |  | 1 |  |  | 1
C38 |  |  | 1 |  | 1
C4 | 1 | 1 | 1 |  | 3
C44 |  | 1 |  |  | 1
C45 |  | 1 |  |  | 1
C46 |  | 1 |  |  | 1
C47 |  | 1 |  |  | 1
C48 |  | 1 |  |  | 1
C49 |  | 1 |  |  | 1
C5 |  | 1 |  |  | 1
C51 |  | 1 |  |  | 1
C53 |  | 1 |  |  | 1
C56 |  | 1 |  |  | 1
C57 |  | 1 |  |  | 1
C59 |  | 1 |  |  | 1
C6 |  | 1 |  |  | 1
C61 |  | 1 |  |  | 1
C62 |  | 1 |  |  | 1
C65 |  | 1 |  |  | 1
C67 |  | 1 |  |  | 1
C69 |  | 1 |  |  | 1
C7 | 1 |  |  |  | 1
C70 |  | 1 |  |  | 1
C71 |  | 1 |  |  | 1
C72 |  | 1 |  |  | 1
C73 |  | 1 |  |  | 1
C74 |  | 1 |  |  | 1
C76 |  | 1 |  |  | 1
C78 |  | 1 |  |  | 1
C79 |  | 1 |  |  | 1
C80 |  |  | 1 |  | 1
C81 |  | 1 | 1 |  | 2
C82 |  | 1 |  |  | 1
C83 |  | 1 |  |  | 1
C84 |  | 1 |  |  | 1
C86 |  | 1 |  |  | 1
C87 |  | 1 |  |  | 1
C88 |  | 1 |  |  | 1
C89 |  | 1 |  |  | 1
C9 |  | 1 |  |  | 1
C91 |  | 1 |  |  | 1
C93 |  | 1 |  |  | 1
C94 |  | 1 |  |  | 1
C95 |  | 1 |  |  | 1
C98 |  | 1 |  |  | 1
C99 |  | 1 |  |  | 1
100p |  |  | 2 |  | 2
C127 |  |  | 1 |  | 1
C132 |  |  | 1 |  | 1
100pF |  |  | 3 |  | 3
C14 |  |  | 1 |  | 1
C22 |  |  | 1 |  | 1
C89 |  |  | 1 |  | 1
10n | 2 | 2 | 1 |  | 5
C121 |  |  | 1 |  | 1
C137 |  | 1 |  |  | 1
C17 | 1 |  |  |  | 1
C18 | 1 |  |  |  | 1
C63 |  | 1 |  |  | 1
10pF |  | 1 |  |  | 1
C127 |  | 1 |  |  | 1
10uF |  | 7 |  |  | 7
C40 |  | 1 |  |  | 1
C41 |  | 1 |  |  | 1
C50 |  | 1 |  |  | 1
C52 |  | 1 |  |  | 1
C64 |  | 1 |  |  | 1
C66 |  | 1 |  |  | 1
C68 |  | 1 |  |  | 1
10uF (??? 10uF*10V) |  | 4 |  |  | 4
C75 |  | 1 |  |  | 1
C77 |  | 1 |  |  | 1
C80 |  | 1 |  |  | 1
C85 |  | 1 |  |  | 1
10uF 25V |  |  | 1 |  | 1
C129 |  |  | 1 |  | 1
10uF 9V (??? 10uF*10V) |  | 2 |  |  | 2
C54 |  | 1 |  |  | 1
C60 |  | 1 |  |  | 1
10uF*10V (10uF 10V)
C20
C22
C24
C32
C8
120pF | 1 |  | 4 |  | 5
C10 | 1 |  |  |  | 1
C15 |  |  | 1 |  | 1
C21 |  |  | 1 |  | 1
C88 |  |  | 1 |  | 1
C90 |  |  | 1 |  | 1
12pF |  |  | 1 |  | 1
C103 |  |  | 1 |  | 1
150pF |  |  | 1 |  | 1
C20 |  |  | 1 |  | 1
180pF |  |  | 2 |  | 2
C33 |  |  | 1 |  | 1
C34 |  |  | 1 |  | 1
18pF |  |  | 2 |  | 2
C123 |  |  | 1 |  | 1
C125 |  |  | 1 |  | 1
1n | 1 |  | 1 |  | 2
C122 |  |  | 1 |  | 1
C8 | 1 |  |  |  | 1
1nF |  |  | 4 |  | 4
C115 |  |  | 1 |  | 1
C47 |  |  | 1 |  | 1
C48 |  |  | 1 |  | 1
C72 |  |  | 1 |  | 1
1uF | 1 | 12 | 2 |  | 15
C102 |  | 1 |  |  | 1
C103 |  | 1 |  |  | 1
C11 |  | 1 |  |  | 1
C119 |  | 1 |  |  | 1
C12 |  | 1 |  |  | 1
C121 |  | 1 |  |  | 1
C122 |  | 1 |  |  | 1
C126 |  |  | 1 |  | 1
C128 |  |  | 1 |  | 1
C13 |  | 1 |  |  | 1
C14 |  | 1 |  |  | 1
C15 |  | 1 |  |  | 1
C6 | 1 |  |  |  | 1
C7 |  | 1 |  |  | 1
C92 |  | 1 |  |  | 1
1uF 10V |  | 3 |  |  | 3
C25 |  | 1 |  |  | 1
C26 |  | 1 |  |  | 1
C29 |  | 1 |  |  | 1
2.2uF |  |  | 1 |  | 1
C95 |  |  | 1 |  | 1
2.2uF 100V |  |  | 2 |  | 2
C91 |  |  | 1 |  | 1
C93 |  |  | 1 |  | 1
2.7n |  | 1 |  |  | 1
C37 |  | 1 |  |  | 1
220pF |  | 3 |  |  | 3
C27 |  | 1 |  |  | 1
C28 |  | 1 |  |  | 1
C30 |  | 1 |  |  | 1
220uF 10V |  | 2 |  |  | 2
C33 |  | 1 |  |  | 1
C34 |  | 1 |  |  | 1
22pF |  | 2 |  |  | 2
C42 |  | 1 |  |  | 1
C43 |  | 1 |  |  | 1
22uF (22uF*10V ???) | 1 | 2 |  |  | 3
C125 |  | 1 |  |  | 1
C126 |  | 1 |  |  | 1
C13 | 1 |  |  |  | 1
22uF*10V (22uF 10V) | 1 | 1 |  |  | 2
C2 |  | 1 |  |  | 1
C3 | 1 |  |  |  | 1
270pF |  |  | 2 |  | 2
C24 |  |  | 1 |  | 1
C32 |  |  | 1 |  | 1
27pF |  |  | 2 |  | 2
C104 |  |  | 1 |  | 1
C55 |  |  | 1 |  | 1
3.3nF |  |  | 2 |  | 2
C75 |  |  | 1 |  | 1
C76 |  |  | 1 |  | 1
330pF |  |  | 3 |  | 3
C23 |  |  | 1 |  | 1
C44 |  |  | 1 |  | 1
C46 |  |  | 1 |  | 1
33pF |  |  | 2 |  | 2
C124 |  |  | 1 |  | 1
C6 |  |  | 1 |  | 1
39pF |  |  | 2 |  | 2
C101 |  |  | 1 |  | 1
C7 |  |  | 1 |  | 1
4.7uF 16V | 1 | 1 |  |  | 2
C1 |  | 1 |  |  | 1
C2 | 1 |  |  |  | 1
470p |  | 2 |  |  | 2
C104 |  | 1 |  |  | 1
C90 |  | 1 |  |  | 1
470pF | 1 | 2 | 2 |  | 5
C10 |  | 1 |  |  | 1
C116 |  | 1 |  |  | 1
C36 |  |  | 1 |  | 1
C60 |  |  | 1 |  | 1
C9 | 1 |  |  |  | 1
47pF |  |  | 3 |  | 3
C110 |  |  | 1 |  | 1
C13 |  |  | 1 |  | 1
C5 |  |  | 1 |  | 1
47uF - (47uF*25V ???) |  |  | 1 |  | 1
C119 |  |  | 1 |  | 1
51p |  |  | 2 |  | 2
C112 |  |  | 1 |  | 1
C120 |  |  | 1 |  | 1
51pF |  |  | 2 |  | 2
C107 |  |  | 1 |  | 1
C45 |  |  | 1 |  | 1
560pF |  |  | 1 |  | 1
C35 |  |  | 1 |  | 1
61pF |  |  | 1 |  | 1
C12 |  |  | 1 |  | 1
680pF |  | 2 | 1 |  | 3
C105 |  | 1 |  |  | 1
C106 |  | 1 |  |  | 1
C59 |  |  | 1 |  | 1
68pF |  |  | 2 |  | 2
C102 |  |  | 1 |  | 1
C108 |  |  | 1 |  | 1
6pF |  | 2 |  |  | 2
C38 |  | 1 |  |  | 1
C39 |  | 1 |  |  | 1
7.5p |  | 1 |  |  | 1
C55 |  | 1 |  |  | 1
75pF |  |  | 1 |  | 1
C11 |  |  | 1 |  | 1
8.2n | 1 |  |  |  | 1
C11 | 1 |  |  |  | 1
8.2nF |  | 1 |  |  | 1
C136 |  | 1 |  |  | 1
820pF |  |  | 2 |  | 2
C58 |  |  | 1 |  | 1
C73 |  |  | 1 |  | 1
NONE |  | 3 |  |  | 3
C17 |  | 1 |  |  | 1
C18 |  | 1 |  |  | 1
C36 |  | 1 |  |  | 1
TZC3P300A110 (6.5-30pF)
C86
C87
CASE
G62 для 6*6 мм,
BTN_S1
BTN_S10
BTN_S11
BTN_S12
BTN_S2
BTN_S3
BTN_S4
BTN_S5
BTN_S6
BTN_S7
BTN_S8
BTN_S9
(пусто)
ENC1_HANDLE
MAINENC_HANDLE
R6_HANDLE
R7_HANDLE
CON | 2 |  |  |  | 2
(CONN HOUSING 2POS 1.25MM)
BOOT
SPEAKER
51022-0200 (CONN HOUSING 2POS 1.25MM)
AMP1_PWR
AMP2_PWR
FAN_OUT
ADC
J10
J2
ANT1
J1
ANT2
J5
CR1220 + KLS5-CR1220-01 (battery holder)
B1
DAC
J9
DAC_OUT
J9
DM3AT-SF-PEJM5
J2
EXTERNAL
J3
FPC-45P-0.5mm (OLD FH12S-45S-0.5SH(55))
J1
J6
FROM_EXT_AMP
J7
IDC-10MS (2*5pin)
JTAG_FPGA
JTAG_STM32
JX2
J8
MIC_OUT (CONN HOUSING 2POS 1.25MM)
MIC_OUT1
MIС_IN2(CONN HOUSING 2POS 1.25MM)
MIС_IN2
MOTHERBOARD
J4
PJ-3,5 (OLD PJ-392)
J3
J4
J5
PTT (PLS-6) | 2 |  |  |  | 2
X1 | 1 |  |  |  | 1
X2 | 1 |  |  |  | 1
PTT_IN (CONN HOUSING 2POS 1.25MM)
PTT_IN
PTT_OUT (CONN HOUSING 2POS 1.25MM)
PTT_OUT1
RF-UNIT
J4
SJ1-3525NG
J1
J2
J3
J5
TO_EXT_AMP
J6
USB
J8
Шлейф FPC, 45pin, 0.5mm, A тип, 100 мм мин
FC_LCD
COOL
xxxx
RAD1
RAD10
RAD2
RAD3
RAD4
RAD5
RAD6
RAD7
RAD8
RAD9
FUS
MF-MSMF110_16-2
F2
RUEF400
F1
IC
25P80
U9
ADG904BRUZ-R
U15
U16
U17
U4
ADG918BRMZ
U10
U11
U12
U13
U14
U8
AMS1117-1V2
U12
AMS1117-2V5
U11
AMS1117-5
U6
DAC5674IPHP
U8
EP4CE22E22C8N (Cyclone-IV)
U10
LCD-RA8875
U1
LD1117-1.8
U14
LD1117-3.3
U13
U18
LD3985
U2
LM1085-3.3
U6
LT1117IST-ADJ
U5
LTC2208CUP
U16
LTC6400IUD-20#PBF
U17
MCP3008-I/SL
U3
MCP6001UT (MCP6001UT-I/OT old)
U4
U5
OPA2673IRGVT
U20
PAM8406
U1
PE4302
U9
SN74HC595D
U1
U3
U7
ST1S10
U3
ST1S10 (ST1S10PHR old)
U2
STM32H743VIT6-rev.V
U5
ULN2003BDR
U2
W25Q16
U7
WM8731
U4
L | 2 | 4 | 43 |  | 49
0.0082uH |  |  | 3 |  | 3
L34 |  |  | 1 |  | 1
L35 |  |  | 1 |  | 1
L36 |  |  | 1 |  | 1
0.022uH |  |  | 1 |  | 1
L48 |  |  | 1 |  | 1
0.082uH |  |  | 2 |  | 2
L2 |  |  | 1 |  | 1
L41 |  |  | 1 |  | 1
0.15uH |  |  | 3 |  | 3
L42 |  |  | 1 |  | 1
L5 |  |  | 1 |  | 1
L6 |  |  | 1 |  | 1
0.1uH |  |  | 2 |  | 2
L3 |  |  | 1 |  | 1
L40 |  |  | 1 |  | 1
0.22uH |  |  | 1 |  | 1
L46 |  |  | 1 |  | 1
0.27uH |  |  | 2 |  | 2
L1 |  |  | 1 |  | 1
L7 |  |  | 1 |  | 1
0.33uH |  |  | 3 |  | 3
L10 |  |  | 1 |  | 1
L11 |  |  | 1 |  | 1
L8 |  |  | 1 |  | 1
0.47uH |  |  | 2 |  | 2
L15 |  |  | 1 |  | 1
L4 |  |  | 1 |  | 1
0.56uH |  |  | 2 |  | 2
L12 |  |  | 1 |  | 1
L16 |  |  | 1 |  | 1
0.68uH |  |  | 1 |  | 1
L20 |  |  | 1 |  | 1
0.82uH |  |  | 2 |  | 2
L13 |  |  | 1 |  | 1
L21 |  |  | 1 |  | 1
1.5uH |  |  | 3 |  | 3
L14 |  |  | 1 |  | 1
L18 |  |  | 1 |  | 1
L25 |  |  | 1 |  | 1
1.8uH |  |  | 2 |  | 2
L19 |  |  | 1 |  | 1
L26 |  |  | 1 |  | 1
100uH |  | 1 |  |  | 1
L7 |  | 1 |  |  | 1
1uH |  |  | 2 |  | 2
L17 |  |  | 1 |  | 1
L9 |  |  | 1 |  | 1
2.2uH |  |  | 3 |  | 3
L22 |  |  | 1 |  | 1
L30 |  |  | 1 |  | 1
L31 |  |  | 1 |  | 1
2.7uH |  |  | 2 |  | 2
L23 |  |  | 1 |  | 1
L27 |  |  | 1 |  | 1
2uH |  |  | 2 |  | 2
L39 |  |  | 1 |  | 1
L47 |  |  | 1 |  | 1
3.3uH | 1 | 1 | 1 |  | 3
L1 |  | 1 |  |  | 1
L2 | 1 |  |  |  | 1
L28 |  |  | 1 |  | 1
4.7uH |  |  | 1 |  | 1
L24 |  |  | 1 |  | 1
5.6uH |  |  | 1 |  | 1
L29 |  |  | 1 |  | 1
6.8uH |  |  | 1 |  | 1
L32 |  |  | 1 |  | 1
68nH (ПЭВ-0.5, D=5мм, 3,5вит)
L44
L45
8.2uH |  |  | 1 |  | 1
L33 |  |  | 1 |  | 1
B82464Z4103M000, 10uH | 1 |  |  |  | 1
L1 | 1 |  |  |  | 1
B82472G6103M000 (7*7mm, 10uH)
L37
L38
L43
FB |  | 2 |  |  | 2
L3 |  | 1 |  |  | 1
L8 |  | 1 |  |  | 1
OSC
12.288Mhz TCXO 3.3v TTL/CMOS (set other freq in fpga code) (OLD FOX924B-12.288 (581L128X2ITT, ECS-TXO-3225-122.8-TR))
XG2
122.88Mhz (OLD NV7050SA (VG-4513CA-122.8800M-GGCT3))
XG1
ABS25-32.768KHZ-6-T
Y1
HC-49S, 8MHz
Y2
R | 34 | 62 | 54 |  | 150
0 | 3 |  | 4 |  | 7
R27 | 1 |  |  |  | 1
R28 | 1 |  |  |  | 1
R29 | 1 |  |  |  | 1
R34 |  |  | 1 |  | 1
R38 |  |  | 1 |  | 1
R49 |  |  | 1 |  | 1
R50 |  |  | 1 |  | 1
0/NONE |  | 1 |  |  | 1
R3 |  | 1 |  |  | 1
1.2k |  |  | 1 |  | 1
R53 |  |  | 1 |  | 1
1.5k |  | 2 |  |  | 2
R16 |  | 1 |  |  | 1
R66 |  | 1 |  |  | 1
10 |  | 2 |  |  | 2
R68 |  | 1 |  |  | 1
R69 |  | 1 |  |  | 1
100 | 1 | 2 |  |  | 3
R16 | 1 |  |  |  | 1
R34 |  | 1 |  |  | 1
R35 |  | 1 |  |  | 1
10k |  | 19 | 2 |  | 21
R1 |  | 1 | 1 |  | 2
R10 |  | 1 |  |  | 1
R13 |  | 1 |  |  | 1
R24 |  | 1 |  |  | 1
R27 |  | 1 |  |  | 1
R28 |  | 1 |  |  | 1
R30 |  | 1 |  |  | 1
R31 |  | 1 |  |  | 1
R32 |  | 1 |  |  | 1
R33 |  | 1 |  |  | 1
R36 |  | 1 |  |  | 1
R37 |  | 1 | 1 |  | 2
R38 |  | 1 |  |  | 1
R39 |  | 1 |  |  | 1
R46 |  | 1 |  |  | 1
R47 |  | 1 |  |  | 1
R48 |  | 1 |  |  | 1
R56 |  | 1 |  |  | 1
R57 |  | 1 |  |  | 1
120 |  |  | 2 |  | 2
R32 |  |  | 1 |  | 1
R46 |  |  | 1 |  | 1
120k+100k | 1 | 1 |  |  | 2
R2 | 1 | 1 |  |  | 2
127 |  | 2 |  |  | 2
R20 |  | 1 |  |  | 1
R21 |  | 1 |  |  | 1
18 |  |  | 1 |  | 1
R39 |  |  | 1 |  | 1
1k | 4 | 5 | 22 |  | 31
R12 | 1 |  |  |  | 1
R13 | 1 |  |  |  | 1
R14 | 1 |  |  |  | 1
R15 | 1 |  |  |  | 1
R19 |  | 1 |  |  | 1
R25 |  | 1 |  |  | 1
R26 |  | 1 |  |  | 1
R28 |  |  | 1 |  | 1
R29 |  |  | 1 |  | 1
R31 |  |  | 1 |  | 1
R35 |  |  | 1 |  | 1
R42 |  |  | 1 |  | 1
R43 |  |  | 1 |  | 1
R49 |  | 1 |  |  | 1
R50 |  | 1 |  |  | 1
R65 |  |  | 1 |  | 1
R71 |  |  | 1 |  | 1
R72 |  |  | 1 |  | 1
R73 |  |  | 1 |  | 1
R74 |  |  | 1 |  | 1
R75 |  |  | 1 |  | 1
R76 |  |  | 1 |  | 1
R77 |  |  | 1 |  | 1
R78 |  |  | 1 |  | 1
R79 |  |  | 1 |  | 1
R80 |  |  | 1 |  | 1
R81 |  |  | 1 |  | 1
R82 |  |  | 1 |  | 1
R83 |  |  | 1 |  | 1
R84 |  |  | 1 |  | 1
R85 |  |  | 1 |  | 1
1k (PTV09A-4225F-B102) ptv09a-4225f-b102 | 2 |  |  |  | 2
R6 | 1 |  |  |  | 1
R7 | 1 |  |  |  | 1
1m |  | 1 |  |  | 1
R29 |  | 1 |  |  | 1
200 |  |  | 1 |  | 1
R52 |  |  | 1 |  | 1
22 |  | 5 |  |  | 5
R40 |  | 1 |  |  | 1
R42 |  | 1 |  |  | 1
R43 |  | 1 |  |  | 1
R54 |  | 1 |  |  | 1
R58 |  | 1 |  |  | 1
2k | 4 |  | 1 |  | 5
R13 |  |  | 1 |  | 1
R17 | 1 |  |  |  | 1
R18 | 1 |  |  |  | 1
R19 | 1 |  |  |  | 1
R20 | 1 |  |  |  | 1
3.3k | 3 |  |  |  | 3
R30 | 1 |  |  |  | 1
R31 | 1 |  |  |  | 1
R32 | 1 |  |  |  | 1
300 |  |  | 2 |  | 2
R47 |  |  | 1 |  | 1
R48 |  |  | 1 |  | 1
30k | 3 | 1 | 5 |  | 9
R3 | 1 |  |  |  | 1
R33 |  |  | 1 |  | 1
R4 | 1 |  |  |  | 1
R41 |  |  | 1 |  | 1
R45 |  |  | 1 |  | 1
R5 | 1 |  |  |  | 1
R57 |  |  | 1 |  | 1
R70 |  |  | 1 |  | 1
R8 |  | 1 |  |  | 1
330 |  | 1 |  |  | 1
R61 |  | 1 |  |  | 1
4.7k | 11 |  |  |  | 11
R1 | 1 |  |  |  | 1
R10 | 1 |  |  |  | 1
R11 | 1 |  |  |  | 1
R21 | 1 |  |  |  | 1
R22 | 1 |  |  |  | 1
R23 | 1 |  |  |  | 1
R24 | 1 |  |  |  | 1
R33 | 1 |  |  |  | 1
R34 | 1 |  |  |  | 1
R8 | 1 |  |  |  | 1
R9 | 1 |  |  |  | 1
47k | 2 | 4 |  |  | 6
R12 |  | 1 |  |  | 1
R14 |  | 1 |  |  | 1
R15 |  | 1 |  |  | 1
R25 | 1 |  |  |  | 1
R26 | 1 |  |  |  | 1
R45 |  | 1 |  |  | 1
5.6 |  | 2 |  |  | 2
R62 |  | 1 |  |  | 1
R63 |  | 1 |  |  | 1
5.6k |  | 5 |  |  | 5
R5 |  | 1 |  |  | 1
R51 |  | 1 |  |  | 1
R6 |  | 1 |  |  | 1
R7 |  | 1 |  |  | 1
R9 |  | 1 |  |  | 1
50 |  |  | 2 |  | 2
R55 |  |  | 1 |  | 1
R56 |  |  | 1 |  | 1
510 |  |  | 2 |  | 2
R36 |  |  | 1 |  | 1
R54 |  |  | 1 |  | 1
56 |  | 2 | 2 |  | 4
R27 |  |  | 1 |  | 1
R44 |  | 1 | 1 |  | 2
R67 |  | 1 |  |  | 1
560 |  |  | 7 |  | 7
R10 |  |  | 1 |  | 1
R11 |  |  | 1 |  | 1
R12 |  |  | 1 |  | 1
R3 |  |  | 1 |  | 1
R7 |  |  | 1 |  | 1
R8 |  |  | 1 |  | 1
R9 |  |  | 1 |  | 1
680 |  | 1 |  |  | 1
R11 |  | 1 |  |  | 1
750 |  | 2 |  |  | 2
R59 |  | 1 |  |  | 1
R60 |  | 1 |  |  | 1
82.5 |  | 2 |  |  | 2
R22 |  | 1 |  |  | 1
R23 |  | 1 |  |  | 1
ADJ-1k (3362P-1k old)
R30
R40
KTY81/120
R14
NONE |  | 2 |  |  | 2
R4 |  | 1 |  |  | 1
R41 |  | 1 |  |  | 1
REL
Axicom V23079 (OLD Axicom V23079-D1003-B301 (12V))
K1
TRN |  |  | 1 |  | 1
1:1 (OLD ADT1-1 (TC1-1T))
T6
1:1 (OLD ADT1-6T (TC1-1T)) |  |  | 1 |  | 1
T5 |  |  | 1 |  | 1
1:1+1 ADT1-6T
T3
1:4 ADT4-6T
T4
ACP3225-501-2P-T
T1
BNX016-01
T1
VD
1N4148
D4
1n4148w
D2
D3
BAT46JFILM
D1
D3
BAT54C
D2
BAV99
D24
SM6T15A
D1
SMAJ5.0A-TR
D2
D29
D30
D31
D34
D35
D36
D37
D38
D39
D40
SS14
D18
D23
VT
BSS123
Q2
Q6
Q7
Q8
IRFR9024NPBF
Q1
IRLML9301
Q2
Q5
PGA-103+
Q4
RD07MVS1
Q1
Q3
(пусто)
8T M2000HM 10*6*5
T3
JX2
13.8V
IN1
MOTHERBOARD1
RF-UNIT1
SWR_TANDEM_MATCH
TSWR
TRANSF_OUT
T4
(пусто)
(пусто)
Общий итог | 56 | 182 | 186 |  | 424